## update 0424
Modele |  | Type vehicule | Type prise | KW max | Capacite de la batterie KWh | Nombre de phases | Amperage max | Code art Blaupunkt | Code art SBI | Code art Blaupunkt | Code art SBI | 220V 1 phase portable | 400V 3 phase portable | Station de charge avec cable | Prise station de charge | Mode electrique KM WLTP selon les specifications du fabricant
Abarth 500e Hatchback |  | EV/VE | Type2 | 11 | 42.2 | 3 | 16 | A3P16AT2 | 0270005 | B1P16AT2 | 0270008 | P1PM2T2 | P3PM2T2 | AWB3P16AT2RCM | AWB3P32AT2NCB | 265
Abarth 500e Convertible |  | EV/VE | Type2 | 11 | 42.2 | 3 | 16 | A3P16AT2 | 0270005 | B1P16AT2 | 0270008 | P1PM2T2 | P3PM2T2 | AWB3P16AT2RCM | AWB3P32AT2NCB | 255
Aiways U5 |  | EV/VE | Type2 | 6.6 | 63 | 1 | 32 | A1P32AT2 | 0270004 | B1P16AT2 | 0270008 | P1PM2T2 | P3PM2T2 | AWB1P16AT2RCM | AWB1P32AT2NCB | 410
Aiways U6 |  | EV/VE | Type2 | 11 | 63 | 3 | 16 | A3P16AT2 | 0270005 | B1P16AT2 | 0270008 | P1PM2T2 | P3PM2T2 | AWB3P16AT2RCM | AWB3P32AT2NCB | 400
Audi e-tron 50 quattro |  | EV/VE | Type2 | 22 | 74 | 3 | 32 | A3P32AT2 | 0270006 | B1P16AT2 | 0270008 | P1PM2T2 | P3PM2T2 | AWB3P16AT2RCM | AWB3P32AT2NCB | 50
Audi e-tron 55 quattro |  | EV/VE | Type2 | 22 | 95 | 3 | 32 | A3P32AT2 | 0270006 | B1P16AT2 | 0270008 | P1PM2T2 | P3PM2T2 | AWB3P16AT2RCM | AWB3P32AT2NCB | 78
AUDI e-tron GT RS |  | EV/VE | Type2 | 11 | 95 | 3 | 16 | A3P16AT2 | 0270005 | B1P16AT2 | 0270008 | P1PM2T2 | P3PM2T2 | AWB3P16AT2RCM | AWB3P32AT2NCB | 66
AUDI e-tron S |  | EV/VE | Type2 | 11 | 95 | 3 | 16 | A3P16AT2 | 0270005 | B1P16AT2 | 0270008 | P1PM2T2 | P3PM2T2 | AWB3P16AT2RCM | AWB3P32AT2NCB | 65
AUDI e-tron S Sportsback |  | EV/VE | Type2 | 11 | 95 | 3 | 16 | A3P16AT2 | 0270005 | B1P16AT2 | 0270008 | P1PM2T2 | P3PM2T2 | AWB3P16AT2RCM | AWB3P32AT2NCB | 65
Audi e-tron Sportback 50 quattro |  | EV/VE | Type2 | 22 | 74 | 3 | 32 | A3P32AT2 | 0270006 | B1P16AT2 | 0270008 | P1PM2T2 | P3PM2T2 | AWB3P16AT2RCM | AWB3P32AT2NCB | 68
Audi e-tron Sportback 55 quattro |  | EV/VE | Type2 | 22 | 95 | 3 | 32 | A3P32AT2 | 0270006 | B1P16AT2 | 0270008 | P1PM2T2 | P3PM2T2 | AWB3P16AT2RCM | AWB3P32AT2NCB | 68
AUDI Q4 35 e-tron |  | EV/VE | Type2 | 7.2 | 55 | 1 | 32 | A1P32AT2 | 0270004 | B1P16AT2 | 0270008 | P1PM2T2 | P3PM2T2 | AWB3P16AT2RCM | AWB1P32AT2NCB | 63
AUDI Q4 40 e-tron |  | EV/VE | Type2 | 11 | 82 | 3 | 16 | A3P16AT2 | 0270005 | B1P16AT2 | 0270008 | P1PM2T2 | P3PM2T2 | AWB3P16AT2RCM | AWB3P32AT2NCB | 63
Audi Q4 Sportback e-tron 45 quattro |  | EV/VE | Type2 | 11 | 82 | 3 | 16 | A3P16AT2 | 0270005 | B1P16AT2 | 0270008 | P1PM2T2 | P3PM2T2 | AWB3P16AT2RCM | AWB3P32AT2NCB | 338
AUDI Q4 50 e-tron |  | EV/VE | Type2 | 11 | 82 | 3 | 16 | A3P16AT2 | 0270005 | B1P16AT2 | 0270008 | P1PM2T2 | P3PM2T2 | AWB3P16AT2RCM | AWB3P32AT2NCB | 424
Audi Q4 e-tron 55 quattro |  | EV/VE | Type2 | 11 | 82 | 3 | 16 | A3P16AT2 | 0270005 | B1P16AT2 | 0270008 | P1PM2T2 | P3PM2T2 | AWB3P16AT2RCM | AWB3P32AT2NCB | 523
Audi SQ8 e-tron |  | EV/VE | Type2 | 11 | 114 | 3 | 16 | A3P16AT2 | 0270005 | B1P16AT2 | 0270008 | P1PM2T2 | P3PM2T2 | AWB3P16AT2RCM | AWB3P32AT2NCB | 458
Audi Q8 e-tron 50 quattro |  | EV/VE | Type2 | 11 | 95 | 3 | 16 | A3P16AT2 | 0270005 | B1P16AT2 | 0270008 | P1PM2T2 | P3PM2T2 | AWB3P16AT2RCM | AWB3P32AT2NCB | 452
Audi Q8 e-tron 55 quattro |  | EV/VE | Type2 | 11 | 114 | 3 | 16 | A3P16AT2 | 0270005 | B1P16AT2 | 0270008 | P1PM2T2 | P3PM2T2 | AWB3P16AT2RCM | AWB3P32AT2NCB | 370
Audi Q8 e-tron Sportback 50 quattro |  | EV/VE | Type2 | 11 | 95 | 3 | 16 | A3P16AT2 | 0270005 | B1P16AT2 | 0270008 | P1PM2T2 | P3PM2T2 | AWB3P16AT2RCM | AWB3P32AT2NCB | 376
Audi Q8 e-tron Sportback 55 quattro |  | EV/VE | Type2 | 11 | 114 | 3 | 16 | A3P16AT2 | 0270005 | B1P16AT2 | 0270008 | P1PM2T2 | P3PM2T2 | AWB3P16AT2RCM | AWB3P32AT2NCB | 343
BMW i3 - EL |  | EV/VE | Type2 | 7.4 | 21.6 | 1 | 32 | A1P32AT2 | 0270004 | B1P16AT2 | 0270008 | P1PM2T2 | P3PM2T2 | AWB1P16AT2RCM | AWB1P32AT2NCB | 434
BMW i3 - EL |  | EV/VE | Type2 | 11 | 21.6 | 3 | 16 | A3P16AT2 | 0270005 | B1P16AT2 | 0270008 | P1PM2T2 | P3PM2T2 | AWB1P16AT2RCM | AWB3P32AT2NCB | 51
BMW i3 2021 |  | EV/VE | Type2 | 11 | 37.9 | 3 | 16 | A3P16AT2 | 0270005 | B1P16AT2 | 0270008 | P1PM2T2 | P3PM2T2 | AWB1P16AT2RCM | AWB3P32AT2NCB | 50
BMW i4 eDrive40 |  | EV/VE | Type2 | 11 | 80.7 | 3 | 16 | A3P16AT2 | 0270005 | B1P16AT2 | 0270008 | P1PM2T2 | P3PM2T2 | AWB1P16AT2RCM | AWB3P32AT2NCB | 334
BMW i4 M50 |  | EV/VE | Type2 | 11 | 80.7 | 3 | 16 | A3P16AT2 | 0270005 | B1P16AT2 | 0270008 | P1PM2T2 | P3PM2T2 | AWB1P16AT2RCM | AWB3P32AT2NCB | 509
BMW i5 eDrive40 Sedan |  | EV/VE | Type2 | 11 | 81.2 | 3 | 16 | A3P16AT2 | 0270005 | B1P16AT2 | 0270008 | P1PM2T2 | P3PM2T2 | AWB1P16AT2RCM | AWB3P32AT2NCB | 582
BMW i5 eDrive40 Touring |  | EV/VE | Type2 | 11 | 81.2 | 3 | 16 | A3P16AT2 | 0270005 | B1P16AT2 | 0270008 | P1PM2T2 | P3PM2T2 | AWB1P16AT2RCM | AWB3P32AT2NCB | 560
BMW i5 xDrive40 Sedan |  | EV/VE | Type2 | 11 | 81.2 | 3 | 16 | A3P16AT2 | 0270005 | B1P16AT2 | 0270008 | P1PM2T2 | P3PM2T2 | AWB1P16AT2RCM | AWB3P32AT2NCB | 538
BMW i5M60 xDrive Sedan |  | EV/VE | Type2 | 11 | 81.2 | 3 | 16 | A3P16AT2 | 0270005 | B1P16AT2 | 0270008 | P1PM2T2 | P3PM2T2 | AWB1P16AT2RCM | AWB3P32AT2NCB | 516
BMW i5M60 xDrive Touring |  | EV/VE | Type2 | 11 | 81.2 | 3 | 16 | A3P16AT2 | 0270005 | B1P16AT2 | 0270008 | P1PM2T2 | P3PM2T2 | AWB1P16AT2RCM | AWB3P32AT2NCB | 506
BMW i7 xDrive60 |  | EV/VE | Type2 | 11 | 105 | 3 | 16 | A3P16AT2 | 0270005 | B1P16AT2 | 0270008 | P1PM2T2 | P3PM2T2 | AWB1P16AT2RCM | AWB3P32AT2NCB | 501
BMW i7 eDrive50 |  | EV/VE | Type2 | 11 | 105 | 3 | 16 | A3P16AT2 | 0270005 | B1P16AT2 | 0270008 | P1PM2T2 | P3PM2T2 | AWB1P16AT2RCM | AWB3P32AT2NCB | 611
BMW i7 M70 xDrive |  | EV/VE | Type2 | 11 | 105 | 3 | 16 | A3P16AT2 | 0270005 | B1P16AT2 | 0270008 | P1PM2T2 | P3PM2T2 | AWB1P16AT2RCM | AWB3P32AT2NCB | 611
BMW i4 eDrive35 |  | EV/VE | Type2 | 11 | 70 | 3 | 16 | A3P16AT2 | 0270005 | B1P16AT2 | 0270008 | P1PM2T2 | P3PM2T2 | AWB1P16AT2RCM | AWB3P32AT2NCB | 481
BMW ix Xdrive 40 |  | EV/VE | Type2 | 11 | 76.7 | 3 | 16 | A3P16AT2 | 0270005 | B1P16AT2 | 0270008 | P1PM2T2 | P3PM2T2 | AWB1P16AT2RCM | AWB3P32AT2NCB | 425
BMW ix Xdrive 50 |  | EV/VE | Type2 | 11 | 111.5 | 3 | 16 | A3P16AT2 | 0270005 | B1P16AT2 | 0270008 | P1PM2T2 | P3PM2T2 | AWB1P16AT2RCM | AWB3P32AT2NCB | 630
BMW iX M60 |  | EV/VE | Type2 | 11 | 111.5 | 3 | 16 | A3P16AT2 | 0270005 | B1P16AT2 | 0270008 | P1PM2T2 | P3PM2T2 | AWB1P16AT2RCM | AWB3P32AT2NCB | 561
BMW iX1 xDrive30 |  | EV/VE | Type2 | 11 | 68 | 3 | 16 | A3P16AT2 | 0270005 | B1P16AT2 | 0270008 | P1PM2T2 | P3PM2T2 | AWB1P16AT2RCM | AWB3P32AT2NCB | 440
BMW iX1 eDrive20 |  | EV/VE | Type2 | 11 | 64.7 | 3 | 16 | A3P16AT2 | 0270005 | B1P16AT2 | 0270008 | P1PM2T2 | P3PM2T2 | AWB1P16AT2RCM | AWB3P32AT2NCB | 475
BMW iX2 eDrive20 |  | EV/VE | Type2 | 11 | 64.7 | 3 | 16 | A3P16AT2 | 0270005 | B1P16AT2 | 0270008 | P1PM2T2 | P3PM2T2 | AWB1P16AT2RCM | AWB3P32AT2NCB | 478
BMW iX2 xDrive30 |  | EV/VE | Type2 | 11 | 64.7 | 3 | 16 | A3P16AT2 | 0270005 | B1P16AT2 | 0270008 | P1PM2T2 | P3PM2T2 | AWB1P16AT2RCM | AWB3P32AT2NCB | 449
BMW iX3 |  | EV/VE | Type2 | 11 | 74 | 3 | 16 | A3P16AT2 | 0270005 | B1P16AT2 | 0270008 | P1PM2T2 | P3PM2T2 | AWB1P16AT2RCM | AWB3P32AT2NCB | 461
BMW X5 Xdrive45e |  | EV/VE | Type2 | 3.6 | 22.2 | 1 | 16 | A1P16AT2 | 0270003 | B1P16AT2 | 0270008 | P1PM2T2 | P3PM2T2 | AWB1P16AT2RCM | AWB1P32AT2NCB | 45
BYD ATTO 3 |  | EV/VE | Type2 | 11 | 60.5 | 3 | 16 | A3P16AT2 | 0270005 | B1P16AT2 | 0270008 | P1PM2T2 | P3PM2T2 | AWB1P16AT2RCM | AWB3P32AT2NCB | 420
BYD Dolphin |  | EV/VE | Type2 | 11 | 60.4 | 3 | 16 | A3P16AT2 | 0270005 | B1P16AT2 | 0270008 | P1PM2T2 | P3PM2T2 | AWB1P16AT2RCM | AWB3P32AT2NCB | 427
BYD Dolphin Active |  | EV/VE | Type2 | 7.4 | 44.9 | 1 | 32 | A1P32AT2 | 0270004 | B1P16AT2 | 0270008 | P1PM2T2 | P3PM2T2 | AWB1P16AT2RCM | AWB1P32AT2NCB | 340
BYD Dolphin Boost |  | EV/VE | Type2 | 7.4 | 44.9 | 1 | 32 | A1P32AT2 | 0270004 | B1P16AT2 | 0270008 | P1PM2T2 | P3PM2T2 | AWB1P16AT2RCM | AWB1P32AT2NCB | 310
BYD HAN |  | EV/VE | Type2 | 6.6 | 85.4 | 1 | 32 | A1P32AT2 | 0270004 | B1P16AT2 | 0270008 | P1PM2T2 | P3PM2T2 | AWB1P16AT2RCM | AWB1P32AT2NCB | 521
BYD TANG |  | EV/VE | Type2 | 7.4 | 86.4 | 1 | 32 | A1P32AT2 | 0270004 | B1P16AT2 | 0270008 | P1PM2T2 | P3PM2T2 | AWB1P16AT2RCM | AWB1P32AT2NCB | 400
BYD SEAL RWD DESIGN |  | EV/VE | Type2 | 11 | 82.5 | 3 | 16 | A3P16AT2 | 0270005 | B1P16AT2 | 0270008 | P1PM2T2 | P3PM2T2 | AWB1P16AT2RCM | AWB3P32AT2NCB | 570
BYD SEAL U COMFORT |  | EV/VE | Type2 | 11 | 71.8 | 3 | 16 | A3P16AT2 | 0270005 | B1P16AT2 | 0270008 | P1PM2T2 | P3PM2T2 | AWB1P16AT2RCM | AWB3P32AT2NCB | 420
BYD SEAL U Design |  | EV/VE | Type2 | 11 | 87 | 3 | 16 | A3P16AT2 | 0270005 | B1P16AT2 | 0270008 | P1PM2T2 | P3PM2T2 | AWB1P16AT2RCM | AWB3P32AT2NCB | 500
BYD Seal AWD Excellence |  | EV/VE | Type2 | 11 | 82.5 | 3 | 16 | A3P16AT2 | 0270005 | B1P16AT2 | 0270008 | P1PM2T2 | P3PM2T2 | AWB1P16AT2RCM | AWB3P32AT2NCB | 520
Citroen AMI |  | EV/VE | Type2 | 1.8 | 5.5 | 1 | 8 | A1P16AT2 | 0270003 | B1P16AT2 | 0270008 | P1PM2T2 | P3PM2T2 | AWB1P16AT2RCM | AWB1P32AT2NCB | 491
Citroen Berlingo |  | EV/VE | Type1 | 3.6 | 22.5 | 1 | 16 | A1P16AT1 | 0270001 | B1P16AT1 | 0270007 |  |  |  | AWB1P32AT2NCB | 582
Citroen e-C4 X |  | EV/VE | Type2 | 7.4 | 50 | 1 | 32 | A1P32AT2 | 0270004 | B1P16AT2 | 0270008 | P1PM2T2 | P3PM2T2 | AWB1P16AT2RCM | AWB1P32AT2NCB | 360
Citroën ë-C4 |  | EV/VE | Type2 | 7.4 | 50 | 1 | 32 | A1P32AT2 | 0270004 | B1P16AT2 | 0270008 | P1PM2T2 | P3PM2T2 | AWB1P16AT2RCM | AWB1P32AT2NCB | 357
Citroen e-C4 X 54KW |  | EV/VE | Type2 | 11 | 54 | 3 | 16 | A3P16AT2 | 0270005 | B1P16AT2 | 0270008 | P1PM2T2 | P3PM2T2 | AWB3P16AT2RCM | AWB3P32AT2NCB | 418
Citroën ë-C4 54KW |  | EV/VE | Type2 | 11 | 54 | 3 | 16 | A3P16AT2 | 0270005 | B1P16AT2 | 0270008 | P1PM2T2 | P3PM2T2 | AWB3P16AT2RCM | AWB3P32AT2NCB | 415
Citroën e-C3 |  | EV/VE | Type2 | 7.4 | 44 | 1 | 32 | A1P32AT2 | 0270004 | B1P16AT2 | 0270008 | P1PM2T2 | P3PM2T2 | AWB1P16AT2RCM | AWB1P32AT2NCB | 300
CITROËN Ë-JUMPY 50KW |  | EV/VE | Type2 | 11 | 50 | 3 | 16 | A3P16AT2 | 0270005 | B1P16AT2 | 0270008 | P1PM2T2 | P3PM2T2 | AWB3P16AT2RCM | AWB3P32AT2NCB | 52
CITROËN Ë-JUMPY 75KW |  | EV/VE | Type2 | 11 | 75 | 3 | 16 | A3P16AT2 | 0270005 | B1P16AT2 | 0270008 | P1PM2T2 | P3PM2T2 | AWB3P16AT2RCM | AWB3P32AT2NCB
Cupra Born 110 |  | EV/VE | Type2 | 7.2 | 45 | 2 | 32/16 | A3P32AT2 | 0270006 | B1P16AT2 | 0270008 | P1PM2T2 | P3PM2T2 | AWB3P16AT2RCM | AWB3P32AT2NCB | 349
Cupra Born 150 |  | EV/VE | Type2 | 11 | 58 | 3 | 32/16 | A3P32AT2 | 0270006 | B1P16AT2 | 0270008 | P1PM2T2 | P3PM2T2 | AWB3P16AT2RCM | AWB3P32AT2NCB | 350
Cupra Born 170 |  | EV/VE | Type2 | 11 | 77 | 3 | 32/16 | A3P32AT2 | 0270006 | B1P16AT2 | 0270008 | P1PM2T2 | P3PM2T2 | AWB3P16AT2RCM | AWB3P32AT2NCB | 450
Cupra Born VZ |  | EV/VE | Type2 | 11 | 79 | 3 | 16 | A3P16AT2 | 0270005 | B1P16AT2 | 0270008 | P1PM2T2 | P3PM2T2 | AWB3P16AT2RCM | AWB3P32AT2NCB | 570
Cupra Tavascan VZ |  | EV/VE | Type2 | 11 | 77 | 3 | 16 | A3P16AT2 | 0270005 | B1P16AT2 | 0270008 | P1PM2T2 | P3PM2T2 | AWB3P16AT2RCM | AWB3P32AT2NCB | 517
Cupra Tavascan Endurance |  | EV/VE | Type2 | 11 | 77 | 3 | 16 | A3P16AT2 | 0270005 | B1P16AT2 | 0270008 | P1PM2T2 | P3PM2T2 | AWB3P16AT2RCM | AWB3P32AT2NCB | 547
Dacia Spring Electric 45 |  | EV/VE | Type2 | 6.6 | 26.8 | 1 | 32 | A1P32AT2 | 0270004 | B1P16AT2 | 0270008 | P1PM2T2 | P3PM2T2 | AWB3P16AT2RCM | AWB1P32AT2NCB | 51
Dacia Spring Electric 65 Extreme |  | EV/VE | Type2 | 6.6 | 26.8 | 1 | 32 | A1P32AT2 | 0270004 | B1P16AT2 | 0270008 | P1PM2T2 | P3PM2T2 | AWB3P16AT2RCM | AWB1P32AT2NCB | 47
DS3 CROSSBACK E TENSE |  | EV/VE | Type2 | 7.4 | 50 | 1 | 32 | A1P32AT2 | 0270004 | B1P16AT2 | 0270008 | P1PM2T2 | P3PM2T2 | AWB3P16AT2RCM | AWB1P32AT2NCB | 47
DS 3 E-Tense |  | EV/VE | Type2 | 11 | 54 | 3 | 16 | A3P16AT2 | 0270005 | B1P16AT2 | 0270008 | P1PM2T2 | P3PM2T2 | AWB1P16AT2RCM | AWB1P32AT2NCB
Elaris BEO 86 |  | EV/VE | Type2 | 11 | 81 | 3 | 16 | A3P16AT2 | 0270005 | B1P16AT2 | 0270008 | P1PM2T2 | P3PM2T2 | AWB1P16AT2RCM | AWB1P32AT2NCB | 390
Fiat 500e |  | EV/VE | Type2 | 11 | 24 | 3 | 16 | A3P16AT2 | 0270005 | B1P16AT2 | 0270008 | P1PM2T2 | P3PM2T2 | AWB1P16AT2RCM | AWB1P32AT2NCB | 48
Fiat 500e |  | EV/VE | Type2 | 11 | 42 | 3 | 16 | A3P16AT2 | 0270005 | B1P16AT2 | 0270008 | P1PM2T2 | P3PM2T2 | AWB1P16AT2RCM | AWB3P32AT2NCB
Fiat 600e |  | EV/VE | Type2 | 11 | 50.8 | 3 | 16 | A3P16AT2 | 0270005 | B1P16AT2 | 0270008 | P1PM2T2 | P3PM2T2 | AWB1P16AT2RCM | AWB3P32AT2NCB | 409
Fiat E-Ulysse L3 75 kWh (11KW) |  | EV/VE | Type2 | 11 | 75 | 3 | 16 | A3P16AT2 | 0270005 | B1P16AT2 | 0270008 | P1PM2T2 | P3PM2T2 | AWB1P16AT2RCM | AWB3P32AT2NCB
Fiat E-Ulysse L3 50 kWh (11KW) |  | EV/VE | Type2 | 11 | 50 | 3 | 16 | A3P16AT2 | 0270005 | B1P16AT2 | 0270008 | P1PM2T2 | P3PM2T2 | AWB1P16AT2RCM | AWB3P32AT2NCB | 310
Fiat E-Ulysse L2 75 kWh (11KW) |  | EV/VE | Type2 | 11 | 75 | 3 | 16 | A3P16AT2 | 0270005 | B1P16AT2 | 0270008 | P1PM2T2 | P3PM2T2 | AWB1P16AT2RCM | AWB3P32AT2NCB | 590
Fiat E-Ulysse L2 50 kWh (11KW) |  | EV/VE | Type2 | 11 | 50 | 3 | 16 | A3P16AT2 | 0270005 | B1P16AT2 | 0270008 | P1PM2T2 | P3PM2T2 | AWB1P16AT2RCM | AWB3P32AT2NCB | 510
Ford Focus Electric |  | EV/VE | Type1 | 6.6 | 23 | 1 | 32 | A1P32AT1 | 0270002 | B1P16AT1 | 0270007 |  |  |  | AWB1P32AT2NCB | 625
Ford Focus Electric |  | EV/VE | Type2 | 6.6 | 33.5 | 1 | 32 | A1P32AT2 | 0270004 | B1P16AT2 | 0270008 | P1PM2T2 | P3PM2T2 | AWB1P16AT2RCM | AWB1P32AT2NCB
Ford Mustang Mach-E LR AWD |  | EV/VE | Type2 | 11 | 99 | 3 | 16 | A3P16AT2 | 0270005 | B1P16AT2 | 0270008 | P1PM2T2 | P3PM2T2 | AWB1P16AT2RCM | AWB3P32AT2NCB | 483
Ford Mustang Mach-E LR RWD |  | EV/VE | Type2 | 11 | 99 | 3 | 16 | A3P16AT2 | 0270005 | B1P16AT2 | 0270008 | P1PM2T2 | P3PM2T2 | AWB1P16AT2RCM | AWB3P32AT2NCB | 425
Ford Mustang Mach-E SR AWD |  | EV/VE | Type2 | 11 | 75 | 3 | 16 | A3P16AT2 | 0270005 | B1P16AT2 | 0270008 | P1PM2T2 | P3PM2T2 | AWB1P16AT2RCM | AWB3P32AT2NCB | 630
Ford Mustang Mach-E GT |  | EV/VE | Type2 | 11 | 99 | 3 | 16 | A3P16AT2 | 0270005 | B1P16AT2 | 0270008 | P1PM2T2 | P3PM2T2 | AWB1P16AT2RCM | AWB3P32AT2NCB | 566
Ford Transit Connect Electric |  | EV/VE | Type1 | 3.6 | 28 | 1 | 16 | A1P16AT1 | 0270001 | B1P16AT1 | 0270007 |  |  |  | AWB1P32AT2NCB | 417
Genesis GV60 Sport |  | EV/VE | Type2 | 11 | 74 | 3 | 16 | A3P16AT2 | 0270005 | B1P16AT2 | 0270008 | P1PM2T2 | P3PM2T2 | AWB1P16AT2RCM | AWB1P32AT2NCB | 470
Genesis GV60 Sport Plus |  | EV/VE | Type2 | 11 | 74 | 3 | 16 | A3P16AT2 | 0270005 | B1P16AT2 | 0270008 | P1PM2T2 | P3PM2T2 | AWB1P16AT2RCM | AWB3P32AT2NCB | 465
Genesis GV60 Premium |  | EV/VE | Type2 | 11 | 74 | 3 | 16 | A3P16AT2 | 0270005 | B1P16AT2 | 0270008 | P1PM2T2 | P3PM2T2 | AWB1P16AT2RCM | AWB3P32AT2NCB | 517
Genesis GV70 |  | EV/VE | Type2 | 11 | 74 | 3 | 16 | A3P16AT2 | 0270005 | B1P16AT2 | 0270008 | P1PM2T2 | P3PM2T2 | AWB1P16AT2RCM | AWB3P32AT2NCB | 455
Genesis G80 |  | EV/VE | Type2 | 11 | 82.5 | 3 | 16 | A3P16AT2 | 0270005 | B1P16AT2 | 0270008 | P1PM2T2 | P3PM2T2 | AWB1P16AT2RCM | AWB3P32AT2NCB | 440
GMW Ora 3 48KW |  | EV/VE | Type2 | 11 | 48 | 3 | 16 | A3P16AT2 | 0270005 | B1P16AT2 | 0270008 | P1PM2T2 | P3PM2T2 | AWB1P16AT2RCM | AWB3P32AT2NCB | 310
GMW Ora 3 63KW |  | EV/VE | Type2 | 11 | 63 | 3 | 16 | A3P16AT2 | 0270005 | B1P16AT2 | 0270008 | P1PM2T2 | P3PM2T2 | AWB1P16AT2RCM | AWB3P32AT2NCB | 420
GMW Ora 3 GT |  | EV/VE | Type2 | 11 | 63 | 3 | 16 | A3P16AT2 | 0270005 | B1P16AT2 | 0270008 | P1PM2T2 | P3PM2T2 | AWB1P16AT2RCM | AWB3P32AT2NCB | 400
Honda E |  | EV/VE | Type2 | 6.6 | 35.5 | 1 | 32 | A1P32AT2 | 0270004 | B1P16AT2 | 0270008 | P1PM2T2 | P3PM2T2 | AWB1P16AT2RCM | AWB1P32AT2NCB | 49
Hongqi E-HS9 84KW |  | EV/VE | Type2 | 11 | 76.5 | 3 | 16 | A3P16AT2 | 0270005 | B1P16AT2 | 0270008 | P1PM2T2 | P3PM2T2 | AWB1P16AT2RCM | AWB3P32AT2NCB | 396
Hongqi E-HS9 99KW |  | EV/VE | Type2 | 11 | 90 | 3 | 16 | A3P16AT2 | 0270005 | B1P16AT2 | 0270008 | P1PM2T2 | P3PM2T2 | AWB1P16AT2RCM | AWB3P32AT2NCB | 465
Hongqi E-HS9 120KW |  | EV/VE | Type2 | 11 | 112 | 3 | 16 | A3P16AT2 | 0270005 | B1P16AT2 | 0270008 | P1PM2T2 | P3PM2T2 | AWB1P16AT2RCM | AWB3P32AT2NCB | 515
Hyundai Ioniq |  | EV/VE | Type2 | 6.6 | 28 | 1 | 32 | A1P32AT2 | 0270004 | B1P16AT2 | 0270008 | P1PM2T2 | P3PM2T2 | AWB1P16AT2RCM | AWB1P32AT2NCB | 51
Hyundai Ioniq 5 long range |  | EV/VE | Type2 | 10.5 | 72.6 | 3 | 16 | A3P16AT2 | 0270005 | B1P16AT2 | 0270008 | P1PM2T2 | P3PM2T2 | AWB1P16AT2RCM | AWB3P32AT2NCB | 43
Hyundai Ioniq 5 short range |  | EV/VE | Type2 | 10.5 | 58 | 3 | 16 | A3P16AT2 | 0270005 | B1P16AT2 | 0270008 | P1PM2T2 | P3PM2T2 | AWB1P16AT2RCM | AWB3P32AT2NCB
Hyundai Ioniq Electric 2020 |  | EV/VE | Type2 | 7.2 | 40.4 | 1 | 32 | A1P32AT2 | 0270004 | B1P16AT2 | 0270008 | P1PM2T2 | P3PM2T2 | AWB1P16AT2RCM | AWB3P32AT2NCB | 80
Hyundai IONIQ 6 Long Range AWD |  | EV/VE | Type2 | 10.5 | 77.4 | 3 | 16 | A3P16AT2 | 0270005 | B1P16AT2 | 0270008 | P1PM2T2 | P3PM2T2 | AWB1P16AT2RCM | AWB3P32AT2NCB
Hyundai IONIQ 6 Long Range 2WD |  | EV/VE | Type2 | 10.5 | 77.4 | 3 | 16 | A3P16AT2 | 0270005 | B1P16AT2 | 0270008 | P1PM2T2 | P3PM2T2 | AWB1P16AT2RCM | AWB3P32AT2NCB | 70
Hyundai KONA electric before 2020 |  | EV/VE | Type2 | 7.2 | 64 | 1 | 32 | A1P32AT2 | 0270004 | B1P16AT2 | 0270008 | P1PM2T2 | P3PM2T2 | AWB1P16AT2RCM | AWB1P32AT2NCB
Hyundai KONA electric long range |  | EV/VE | Type2 | 10.5 | 64 | 3 | 16 | A3P16AT2 | 0270005 | B1P16AT2 | 0270008 | P1PM2T2 | P3PM2T2 | AWB1P16AT2RCM | AWB1P32AT2NCB | 61
Hyundai KONA electric short range |  | EV/VE | Type2 | 10.5 | 39.2 | 3 | 16 | A3P16AT2 | 0270005 | B1P16AT2 | 0270008 | P1PM2T2 | P3PM2T2 | AWB1P16AT2RCM | AWB3P32AT2NCB
Jaguar I-PACE EV320 |  | EV/VE | Type2 | 11 | 90 | 3 | 16 | A3P16AT2 | 0270005 | B1P16AT2 | 0270008 | P1PM2T2 | P3PM2T2 | AWB1P16AT2RCM | AWB3P32AT2NCB | 360
Jaguar I-PACE EV400 |  | EV/VE | Type2 | 11 | 90 | 3 | 16 | A3P16AT2 | 0270005 | B1P16AT2 | 0270008 | P1PM2T2 | P3PM2T2 | AWB1P16AT2RCM | AWB3P32AT2NCB | 347
Jaguar I-PACE pre 2020 |  | EV/VE | Type2 | 7.4 | 90 | 1 | 32 | A1P32AT2 | 0270004 | B1P16AT2 | 0270008 | P1PM2T2 | P3PM2T2 | AWB1P16AT2RCM | AWB1P32AT2NCB | 230
Kia e-Soul 39 |  | EV/VE | Type2 | 7.2 | 39.2 | 1 | 32 | A1P32AT2 | 0270004 | B1P16AT2 | 0270008 | P1PM2T2 | P3PM2T2 | AWB1P16AT2RCM | AWB1P32AT2NCB | 330
Kia e-Soul 64 |  | EV/VE | Type2 | 7.2 | 64 | 1 | 32 | A1P32AT2 | 0270004 | B1P16AT2 | 0270008 | P1PM2T2 | P3PM2T2 | AWB1P16AT2RCM | AWB1P32AT2NCB | 349
Kia EV6 Long Range 2WD |  | EV/VE | Type2 | 11 | 82.5 | 3 | 16 | A3P16AT2 | 0270005 | B1P16AT2 | 0270008 | P1PM2T2 | P3PM2T2 | AWB1P16AT2RCM | AWB3P32AT2NCB | 427
Kia EV6 Long Range AWD |  | EV/VE | Type2 | 11 | 82.5 | 3 | 16 | A3P16AT2 | 0270005 | B1P16AT2 | 0270008 | P1PM2T2 | P3PM2T2 | AWB1P16AT2RCM | AWB3P32AT2NCB | 549
Kia EV6 Standard Range 2WD |  | EV/VE | Type2 | 11 | 62 | 3 | 16 | A3P16AT2 | 0270005 | B1P16AT2 | 0270008 | P1PM2T2 | P3PM2T2 | AWB1P16AT2RCM | AWB3P32AT2NCB | 230
KIA EV9 99.8KW AWD |  | EV/VE | Type2 | 11 | 96 | 3 | 16 | A3P16AT2 | 0270005 | B1P16AT2 | 0270008 | P1PM2T2 | P3PM2T2 | AWB1P16AT2RCM | AWB3P32AT2NCB | 512
KIA EV9 99.8KW AWD GT-LINE |  | EV/VE | Type2 | 11 | 96 | 3 | 16 | A3P16AT2 | 0270005 | B1P16AT2 | 0270008 | P1PM2T2 | P3PM2T2 | AWB1P16AT2RCM | AWB3P32AT2NCB | 505
KIA EV9 99.8KW RWD |  | EV/VE | Type2 | 11 | 96 | 3 | 16 | A3P16AT2 | 0270005 | B1P16AT2 | 0270008 | P1PM2T2 | P3PM2T2 | AWB1P16AT2RCM | AWB3P32AT2NCB | 563
Kia Niro EV 39 |  | EV/VE | Type2 | 7.2 | 39.2 | 1 | 32 | A1P32AT2 | 0270004 | B1P16AT2 | 0270008 | P1PM2T2 | P3PM2T2 | AWB1P16AT2RCM | AWB1P32AT2NCB | 220
Kia Niro EV 64 |  | EV/VE | Type2 | 7.2 | 64 | 1 | 32 | A1P32AT2 | 0270004 | B1P16AT2 | 0270008 | P1PM2T2 | P3PM2T2 | AWB1P16AT2RCM | AWB1P32AT2NCB | 341
Kia Niro EV (11KW) |  | EV/VE | Type2 | 11 | 68 | 3 | 16 | A3P16AT2 | 0270005 | B1P16AT2 | 0270008 | P1PM2T2 | P3PM2T2 | AWB1P16AT2RCM | AWB3P32AT2NCB | 402
Kia Soul |  | EV/VE | Type1 | 6.3 | 27 | 1 | 32 | A1P32AT1 | 0270002 | B1P16AT1 | 0270007 |  |  |  | AWB1P32AT2NCB | 180
Kia e-Soul 64 kWh (11KW) |  | EV/VE | Type2 | 11 | 67.5 | 3 | 16 | A3P16AT2 | 0270005 | B1P16AT2 | 0270008 | P1PM2T2 | P3PM2T2 | AWB1P16AT2RCM | AWB3P32AT2NCB | 320
Kia e-Soul 39,2 kWh (11KW) |  | EV/VE | Type2 | 11 | 42 | 3 | 16 | A3P16AT2 | 0270005 | B1P16AT2 | 0270008 | P1PM2T2 | P3PM2T2 | AWB1P16AT2RCM | AWB3P32AT2NCB | 330
Lancie Ypsilon |  | EV/VE | Type2 | 11 | 51 | 3 | 16 | A3P16AT2 | 0270005 | B1P16AT2 | 0270008 | P1PM2T2 | P3PM2T2 | AWB1P16AT2RCM | AWB3P32AT2NCB | 305
Lexus UX 300e |  | EV/VE | Type2 | 6.6 | 54.4 | 1 | 32 | A1P32AT2 | 0270004 | B1P16AT2 | 0270008 | P1PM2T2 | P3PM2T2 | AWB1P16AT2RCM | AWB1P32AT2NCB | 230
Maxus MIFA 9 |  | EV/VE | Type2 | 11 | 84 | 3 | 16 | A3P16AT2 | 0270005 | B1P16AT2 | 0270008 | P1PM2T2 | P3PM2T2 | AWB1P16AT2RCM | AWB3P32AT2NCB | 440
Mazda MX-30 |  | EV/VE | Type2 | 11 | 30 | 3 | 16 | A3P16AT2 | 0270005 | B1P16AT2 | 0270008 | P1PM2T2 | P3PM2T2 | AWB1P16AT2RCM | AWB3P32AT2NCB | 200
Mercedes Benz B-Class Electric Drive |  | EV/VE | Type2 | 11 | 28 | 3 | 16 | A3P16AT2 | 0270005 | B1P16AT2 | 0270008 | P1PM2T2 | P3PM2T2 | AWB1P16AT2RCM | AWB3P32AT2NCB | 330
Mercedes Benz Sls |  | EV/VE | Type2 | 22 | 60 | 3 | 32 | A3P32AT2 | 0270006 | B1P16AT2 | 0270008 | P1PM2T2 | P3PM2T2 | AWB1P16AT2RCM | AWB3P32AT2NCB | 230
Mercedes E Vito |  | EV/VE | Type2 | 6.1 | 41.4 | 1 | 32 | A1P32AT2 | 0270004 | B1P16AT2 | 0270008 | P1PM2T2 | P3PM2T2 | AWB1P16AT2RCM | AWB1P32AT2NCB | 42
Mercedes eVito Tourer Long 90KW |  | EV/VE | Type2 | 11 | 90 | 3 | 16 | A3P16AT2 | 0270005 | B1P16AT2 | 0270008 | P1PM2T2 | P3PM2T2 | AWB1P16AT2RCM | AWB3P32AT2NCB | 381
Mercedes eVito Tourer Extra-Long 60KW |  | EV/VE | Type2 | 11 | 60 | 3 | 16 | A3P16AT2 | 0270005 | B1P16AT2 | 0270008 | P1PM2T2 | P3PM2T2 | AWB1P16AT2RCM | AWB3P32AT2NCB | 236
Mercedes eVito Tourer Long 60KW |  | EV/VE | Type2 | 11 | 60 | 3 | 16 | A3P16AT2 | 0270005 | B1P16AT2 | 0270008 | P1PM2T2 | P3PM2T2 | AWB1P16AT2RCM | AWB3P32AT2NCB | 256
Mercedes EQA 250 |  | EV/VE | Type2 | 11 | 66.5 | 3 | 16 | A3P16AT2 | 0270005 | B1P16AT2 | 0270008 | P1PM2T2 | P3PM2T2 | AWB1P16AT2RCM | AWB3P32AT2NCB
Mercedes EQA 250+ |  | EV/VE | Type2 | 11 | 73.9 | 3 | 16 | A3P16AT2 | 0270005 | B1P16AT2 | 0270008 | P1PM2T2 | P3PM2T2 | AWB1P16AT2RCM | AWB3P32AT2NCB
Mercedes EQA 300 4MATIC |  | EV/VE | Type2 | 11 | 66.5 | 3 | 16 | A3P16AT2 | 0270005 | B1P16AT2 | 0270008 | P1PM2T2 | P3PM2T2 | AWB1P16AT2RCM | AWB3P32AT2NCB | 56
Mercedes EQA 350 4MATIC |  | EV/VE | Type2 | 11 | 66.5 | 3 | 16 | A3P16AT2 | 0270005 | B1P16AT2 | 0270008 | P1PM2T2 | P3PM2T2 | AWB1P16AT2RCM | AWB3P32AT2NCB | 540
Mercedes EQB |  | EV/VE | Type2 | 11 | 66.5 | 3 | 16 | A3P16AT2 | 0270005 | B1P16AT2 | 0270008 | P1PM2T2 | P3PM2T2 | AWB1P16AT2RCM | AWB3P32AT2NCB | 610
Mercedes EQB 250+ |  | EV/VE | Type2 | 11 | 73.9 | 3 | 16 | A3P16AT2 | 0270005 | B1P16AT2 | 0270008 | P1PM2T2 | P3PM2T2 | AWB1P16AT2RCM | AWB3P32AT2NCB | 400
Mercedes EQC 400 4MATIC |  | EV/VE | Type2 | 11 | 85 | 3 | 16 | A3P16AT2 | 0270005 | B1P16AT2 | 0270008 | P1PM2T2 | P3PM2T2 | AWB1P16AT2RCM | AWB3P32AT2NCB | 490
Mercedes EQE 300 |  | EV/VE | Type2 | 11 | 100 | 3 | 16 | A3P16AT2 | 0270005 | B1P16AT2 | 0270008 | P1PM2T2 | P3PM2T2 | AWB1P16AT2RCM | AWB3P32AT2NCB | 645
Mercedes EQE 350 4MATIC |  | EV/VE | Type2 | 11 | 100 | 3 | 16 | A3P16AT2 | 0270005 | B1P16AT2 | 0270008 | P1PM2T2 | P3PM2T2 | AWB1P16AT2RCM | AWB3P32AT2NCB | 665
Mercedes EQE SUV 350+ |  | EV/VE | Type2 | 11 | 100 | 3 | 16 | A3P16AT2 | 0270005 | B1P16AT2 | 0270008 | P1PM2T2 | P3PM2T2 | AWB1P16AT2RCM | AWB3P32AT2NCB | 222
Mercedes EQE SUV 500 4MATIC |  | EV/VE | Type2 | 11 | 100 | 3 | 16 | A3P16AT2 | 0270005 | B1P16AT2 | 0270008 | P1PM2T2 | P3PM2T2 | AWB1P16AT2RCM | AWB3P32AT2NCB | 460
Mercedes EQE AMG 43 4MATIC |  | EV/VE | Type2 | 11 | 100 | 3 | 16 | A3P16AT2 | 0270005 | B1P16AT2 | 0270008 | P1PM2T2 | P3PM2T2 | AWB1P16AT2RCM | AWB3P32AT2NCB | 481
Mercedes EQE 500 4MATIC |  | EV/VE | Type2 | 11 | 100 | 3 | 16 | A3P16AT2 | 0270005 | B1P16AT2 | 0270008 | P1PM2T2 | P3PM2T2 | AWB1P16AT2RCM | AWB3P32AT2NCB | 384
Mercedes EQS 450+ |  | EV/VE | Type2 | 11 | 107.8 | 3 | 16 | A3P16AT2 | 0270005 | B1P16AT2 | 0270008 | P1PM2T2 | P3PM2T2 | AWB1P16AT2RCM | AWB3P32AT2NCB | 311
Mercedes EQS SUV 450+ |  | EV/VE | Type2 | 11 | 108.4 | 3 | 16 | A3P16AT2 | 0270005 | B1P16AT2 | 0270008 | P1PM2T2 | P3PM2T2 | AWB1P16AT2RCM | AWB3P32AT2NCB | 583
Mercedes EQS 500 4MATIC |  | EV/VE | Type2 | 11 | 107.8 | 3 | 16 | A3P16AT2 | 0270005 | B1P16AT2 | 0270008 | P1PM2T2 | P3PM2T2 | AWB1P16AT2RCM | AWB3P32AT2NCB | 614
Mercedes EQS 580 4 matic |  | EV/VE | Type2 | 11 | 107.8 | 3 | 16 | A3P16AT2 | 0270005 | B1P16AT2 | 0270008 | P1PM2T2 | P3PM2T2 | AWB1P16AT2RCM | AWB3P32AT2NCB | 700
Mercedes EQE AMG 53 4MATIC+ |  | EV/VE | Type2 | 11 | 100 | 3 | 16 | A3P16AT2 | 0270005 | B1P16AT2 | 0270008 | P1PM2T2 | P3PM2T2 | AWB1P16AT2RCM | AWB3P32AT2NCB | 500
Mercedes EQV 300 Extra-Long |  | EV/VE | Type2 | 11 | 90 | 3 | 16 | A3P16AT2 | 0270005 | B1P16AT2 | 0270008 | P1PM2T2 | P3PM2T2 | AWB1P16AT2RCM | AWB3P32AT2NCB | 484
Mercedes GLE Plug-in Hybrid |  | EV/VE | Type2 | 3.6 | 31.2 | 1 | 16 | A1P16AT2 | 0270003 | B1P16AT2 | 0270008 | P1PM2T2 | P3PM2T2 | AWB1P16AT2RCM | AWB1P32AT2NCB | 305
Mercedes EQA 250 |  | EV/VE | Type2 | 11 | 66.5 | 3 | 16 | A3P16AT2 | 0270005 | B1P16AT2 | 0270008 | P1PM2T2 | P3PM2T2 | AWB1P16AT2RCM | AWB3P32AT2NCB | 496
Mercedes EQV 250 Long |  | EV/VE | Type2 | 11 | 60 | 3 | 16 | A3P16AT2 | 0270005 | B1P16AT2 | 0270008 | P1PM2T2 | P3PM2T2 | AWB1P16AT2RCM | AWB3P32AT2NCB | 236
Mercedes EQV 250 Extra- Long |  | EV/VE | Type2 | 11 | 60 | 3 | 16 | A3P16AT2 | 0270005 | B1P16AT2 | 0270008 | P1PM2T2 | P3PM2T2 | AWB1P16AT2RCM | AWB3P32AT2NCB | 236
Mercedes EQV 300 Long |  | EV/VE | Type2 | 11 | 90 | 3 | 16 | A3P16AT2 | 0270005 | B1P16AT2 | 0270008 | P1PM2T2 | P3PM2T2 | AWB1P16AT2RCM | AWB3P32AT2NCB | 350
MG MG4 Electric 51 kWh |  | EV/VE | Type2 | 6.6 | 51 | 1 | 32 | A1P32AT2 | 0270004 | B1P16AT2 | 0270008 | P1PM2T2 | P3PM2T2 | AWB1P16AT2RCM | AWB1P32AT2NCB | 55
MG MG4 Electric 64 kWh |  | EV/VE | Type2 | 11 | 64 | 3 | 16 | A3P16AT2 | 0270005 | B1P16AT2 | 0270008 | P1PM2T2 | P3PM2T2 | AWB1P16AT2RCM | AWB3P32AT2NCB | 470
MG MG4 Electric 77 kWh |  | EV/VE | Type2 | 11 | 77 | 3 | 16 | A3P16AT2 | 0270005 | B1P16AT2 | 0270008 | P1PM2T2 | P3PM2T2 | AWB1P16AT2RCM | AWB3P32AT2NCB | 520
MG MG4 Electric Xpower |  | EV/VE | Type2 | 6.6 | 61.7 | 1 | 32 | A1P32AT2 | 0270004 | B1P16AT2 | 0270008 | P1PM2T2 | P3PM2T2 | AWB1P16AT2RCM | AWB1P32AT2NCB | 385
MG5 Electric |  | EV/VE | Type2 | 11 | 70 | 3 | 16 | A3P16AT2 | 0270005 | B1P16AT2 | 0270008 | P1PM2T2 | P3PM2T2 | AWB1P16AT2RCM | AWB3P32AT2NCB | 470
MG Marvel R |  | EV/VE | Type2 | 11 | 61 | 3 | 16 | A3P16AT2 | 0270005 | B1P16AT2 | 0270008 | P1PM2T2 | P3PM2T2 | AWB1P16AT2RCM | AWB3P32AT2NCB
MG Marvel R Performance |  | EV/VE | Type2 | 11 | 61 | 3 | 16 | A3P16AT2 | 0270005 | B1P16AT2 | 0270008 | P1PM2T2 | P3PM2T2 | AWB1P16AT2RCM | AWB3P32AT2NCB | 48
MG ZS EV Standard Range |  | EV/VE | Type2 | 11 | 51 | 1 | 32 | A1P32AT2 | 0270004 | B1P16AT2 | 0270008 | P1PM2T2 | P3PM2T2 | AWB1P16AT2RCM | AWB1P32AT2NCB | 276
MG ZS EV Long Range (11KW) |  | EV/VE | Type2 | 11 | 72.6 | 3 | 16 | A3P16AT2 | 0270005 | B1P16AT2 | 0270008 | P1PM2T2 | P3PM2T2 | AWB1P16AT2RCM | AWB3P32AT2NCB | 452
MINI Cooper SE |  | EV/VE | Type2 | 11 | 49 | 3 | 16 | A3P16AT2 | 0270005 | B1P16AT2 | 0270008 | P1PM2T2 | P3PM2T2 | AWB1P16AT2RCM | AWB3P32AT2NCB | 402
MINI Cooper E |  | EV/VE | Type2 | 11 | 37 | 3 | 16 | A3P16AT2 | 0270005 | B1P16AT2 | 0270008 | P1PM2T2 | P3PM2T2 | AWB1P16AT2RCM | AWB3P32AT2NCB | 307
MINI Countryman SE |  | EV/VE | Type2 | 11 | 64.7 | 3 | 16 | A3P16AT2 | 0270005 | B1P16AT2 | 0270008 | P1PM2T2 | P3PM2T2 | AWB1P16AT2RCM | AWB3P32AT2NCB | 433
MINI Countryman E |  | EV/VE | Type2 | 11 | 64.7 | 3 | 16 | A3P16AT2 | 0270005 | B1P16AT2 | 0270008 | P1PM2T2 | P3PM2T2 | AWB1P16AT2RCM | AWB3P32AT2NCB | 462
NIO ET5 75KW |  | EV/VE | Type2 | 11 | 75 | 3 | 16 | A3P16AT2 | 0270005 | B1P16AT2 | 0270008 | P1PM2T2 | P3PM2T2 | AWB1P16AT2RCM | AWB3P32AT2NCB | 456
NIO ET5 Touring 75KW |  | EV/VE | Type2 | 11 | 75 | 3 | 16 | A3P16AT2 | 0270005 | B1P16AT2 | 0270008 | P1PM2T2 | P3PM2T2 | AWB1P16AT2RCM | AWB3P32AT2NCB | 435
NIO ET5 100KW |  | EV/VE | Type2 | 11 | 100 | 3 | 16 | A3P16AT2 | 0270005 | B1P16AT2 | 0270008 | P1PM2T2 | P3PM2T2 | AWB1P16AT2RCM | AWB3P32AT2NCB | 590
NIO ET5 Touring 100KW |  | EV/VE | Type2 | 11 | 100 | 3 | 16 | A3P16AT2 | 0270005 | B1P16AT2 | 0270008 | P1PM2T2 | P3PM2T2 | AWB1P16AT2RCM | AWB3P32AT2NCB | 506
NIO EL6 75KW |  | EV/VE | Type2 | 11 | 75 | 3 | 16 | A3P16AT2 | 0270005 | B1P16AT2 | 0270008 | P1PM2T2 | P3PM2T2 | AWB1P16AT2RCM | AWB3P32AT2NCB | 406
NIO EL6 100KW |  | EV/VE | Type2 | 11 | 100 | 3 | 16 | A3P16AT2 | 0270005 | B1P16AT2 | 0270008 | P1PM2T2 | P3PM2T2 | AWB1P16AT2RCM | AWB3P32AT2NCB | 529
NIO EL7 75KW |  | EV/VE | Type2 | 11 | 75 | 3 | 16 | A3P16AT2 | 0270005 | B1P16AT2 | 0270008 | P1PM2T2 | P3PM2T2 | AWB1P16AT2RCM | AWB3P32AT2NCB | 394
NIO EL7 100KW |  | EV/VE | Type2 | 11 | 100 | 3 | 16 | A3P16AT2 | 0270005 | B1P16AT2 | 0270008 | P1PM2T2 | P3PM2T2 | AWB1P16AT2RCM | AWB3P32AT2NCB | 513
NIO ET7 75KW |  | EV/VE | Type2 | 11 | 75 | 3 | 16 | A3P16AT2 | 0270005 | B1P16AT2 | 0270008 | P1PM2T2 | P3PM2T2 | AWB1P16AT2RCM | AWB3P32AT2NCB | 445
NIO ET7 100KW |  | EV/VE | Type2 | 11 | 100 | 3 | 16 | A3P16AT2 | 0270005 | B1P16AT2 | 0270008 | P1PM2T2 | P3PM2T2 | AWB1P16AT2RCM | AWB3P32AT2NCB | 580
Nissan Ariya 63 |  | EV/VE | Type2 | 7.4 | 63 | 1 | 32 | A1P32AT2 | 0270004 | B1P16AT2 | 0270008 | P1PM2T2 | P3PM2T2 | AWB1P16AT2RCM | AWB1P32AT2NCB | 490
Nissan Ariya 87 |  | EV/VE | Type2 | 22 | 87 | 3 | 32 | A3P32AT2 | 0270006 | B1P16AT2 | 0270008 | P1PM2T2 | P3PM2T2 | AWB1P16AT2RCM | AWB3P32AT2NCB | 400
Nissan Ariya E-4ORCE 63 |  | EV/VE | Type2 | 7.4 | 63 | 1 | 32 | A1P32AT2 | 0270004 | B1P16AT2 | 0270008 | P1PM2T2 | P3PM2T2 | AWB1P16AT2RCM | AWB1P32AT2NCB | 289
Nissan Ariya E-4ORCE 87 |  | EV/VE | Type2 | 22 | 87 | 3 | 32 | A3P32AT2 | 0270006 | B1P16AT2 | 0270008 | P1PM2T2 | P3PM2T2 | AWB1P16AT2RCM | AWB3P32AT2NCB | 455
Nissan Ariya Performance 87 |  | EV/VE | Type2 | 22 | 87 | 3 | 32 | A3P32AT2 | 0270006 | B1P16AT2 | 0270008 | P1PM2T2 | P3PM2T2 | AWB1P16AT2RCM | AWB3P32AT2NCB | 463
Nissan e-NV200 |  | EV/VE | Type1 | 6.6 | 24 | 1 | 32 | A1P32AT1 | 0270002 | B1P16AT1 | 0270007 |  |  |  | AWB1P32AT2NCB | 49
Nissan e-NV200 EVALIA |  | EV/VE | Type1 | 6.6 | 38.4 | 1 | 32 | A1P32AT1 | 0270002 | B1P16AT1 | 0270007 |  |  |  | AWB1P32AT2NCB
Nissan LEAF | 2011 | EV/VE | Type1 | 3.6 | 24 | 1 | 16 | A1P32AT1 | 0270002 | B1P16AT1 | 0270007 |  |  |  | AWB1P32AT2NCB
Nissan LEAF | 2016 | EV/VE | Type1 | 6.6 | 30 | 1 | 32 | A1P32AT1 | 0270002 | B1P16AT1 | 0270007 |  |  |  | AWB1P32AT2NCB | 452
Nissan LEAF | 2018 | EV/VE | Type2 | 6.6 | 40 | 1 | 32 | A1P32AT2 | 0270004 | B1P16AT2 | 0270008 | P1PM2T2 | P3PM2T2 | AWB1P16AT2RCM | AWB1P32AT2NCB | 276
Nissan LEAF 60 |  | EV/VE | Type2 | 6.6 | 60 | 1 | 32 | A1P32AT2 | 0270004 | B1P16AT2 | 0270008 | P1PM2T2 | P3PM2T2 | AWB1P16AT2RCM | AWB1P32AT2NCB | 48
Opel Ampera-e |  | EV/VE | Type2 | 7.2 | 60 | 1 | 32 | A1P32AT2 | 0270004 | B1P16AT2 | 0270008 | P1PM2T2 | P3PM2T2 | AWB1P16AT2RCM | AWB1P32AT2NCB | 315
Opel Astra Electric |  | EV/VE | Type2 | 11 | 50.8 | 3 | 16 | A3P16AT2 | 0270005 | B1P16AT2 | 0270008 | P1PM2T2 | P3PM2T2 | AWB1P16AT2RCM | AWB3P32AT2NCB | 418
Opel Astra Sports Tourer Electric |  | EV/VE | Type2 | 11 | 50.8 | 3 | 16 | A3P16AT2 | 0270005 | B1P16AT2 | 0270008 | P1PM2T2 | P3PM2T2 | AWB1P16AT2RCM | AWB3P32AT2NCB | 413
Opel COMBO-E LIFE |  | EV/VE | Type2 | 11 | 46 | 3 | 16 | A3P16AT2 | 0270005 | B1P16AT2 | 0270008 | P1PM2T2 | P3PM2T2 | AWB1P16AT2RCM | AWB3P32AT2NCB
Opel Corsa-E |  | EV/VE | Type2 | 11 | 46 | 3 | 16 | A3P16AT2 | 0270005 | B1P16AT2 | 0270008 | P1PM2T2 | P3PM2T2 | AWB1P16AT2RCM | AWB3P32AT2NCB
Opel Mokka-E |  | EV/VE | Type2 | 11 | 46 | 3 | 16 | A3P16AT2 | 0270005 | B1P16AT2 | 0270008 | P1PM2T2 | P3PM2T2 | AWB1P16AT2RCM | AWB3P32AT2NCB
Opel Vivaro-e Life 50 |  | EV/VE | Type2 | 11 | 50 | 3 | 16 | A3P16AT2 | 0270005 | B1P16AT2 | 0270008 | P1PM2T2 | P3PM2T2 | AWB1P16AT2RCM | AWB3P32AT2NCB | 68
Opel Vivaro-e Life 75 |  | EV/VE | Type2 | 11 | 75 | 3 | 16 | A3P16AT2 | 0270005 | B1P16AT2 | 0270008 | P1PM2T2 | P3PM2T2 | AWB1P16AT2RCM | AWB3P32AT2NCB
Opel Zafira-e Life 50 |  | EV/VE | Type2 | 11 | 50 | 3 | 16 | A3P16AT2 | 0270005 | B1P16AT2 | 0270008 | P1PM2T2 | P3PM2T2 | AWB1P16AT2RCM | AWB3P32AT2NCB | 496
Opel Zafira-e Life 75 |  | EV/VE | Type2 | 11 | 75 | 3 | 16 | A3P16AT2 | 0270005 | B1P16AT2 | 0270008 | P1PM2T2 | P3PM2T2 | AWB1P16AT2RCM | AWB3P32AT2NCB | 531
Pegueot Partner |  | EV/VE | Type1 | 3.6 | 22.5 | 1 | 16 | A1P16AT1 | 0270001 | B1P16AT1 | 0270007 |  |  |  | AWB1P32AT2NCB | 400
Peugeot E-2008 |  | EV/VE | Type2 | 11 | 50 | 3 | 16 | A3P16AT2 | 0270005 | B1P16AT2 | 0270008 | P1PM2T2 | P3PM2T2 | AWB1P16AT2RCM | AWB3P32AT2NCB | 432
Peugeot E-208 |  | EV/VE | Type2 | 11 | 50 | 3 | 16 | A3P16AT2 | 0270005 | B1P16AT2 | 0270008 | P1PM2T2 | P3PM2T2 | AWB1P16AT2RCM | AWB3P32AT2NCB | 419
Peugeot e-3008 73KW |  | EV/VE | Type2 | 11 | 73 | 3 | 16 | A3P16AT2 | 0270005 | B1P16AT2 | 0270008 | P1PM2T2 | P3PM2T2 | AWB1P16AT2RCM | AWB3P32AT2NCB | 525
Peugeot e-3008 98KW |  | EV/VE | Type2 | 11 | 90 | 3 | 16 | A3P16AT2 | 0270005 | B1P16AT2 | 0270008 | P1PM2T2 | P3PM2T2 | AWB1P16AT2RCM | AWB3P32AT2NCB | 700
Peugeot e-3008 73KW dual motor |  | EV/VE | Type2 | 11 | 73 | 3 | 16 | A3P16AT2 | 0270005 | B1P16AT2 | 0270008 | P1PM2T2 | P3PM2T2 | AWB1P16AT2RCM | AWB3P32AT2NCB | 525
Peugeot e-Boxer |  | EV/VE | Type2 | 22 | 70 | 3 | 32 | A3P32AT2 | 0270006 | B1P16AT2 | 0270008 | P1PM2T2 | P3PM2T2 | AWB3P16AT2RCM | AWB3P32AT2NCB | 507
Peugeot e-Rifter |  | EV/VE | Type2 | 11 | 46 | 3 | 16 | A3P16AT2 | 0270005 | B1P16AT2 | 0270008 | P1PM2T2 | P3PM2T2 | AWB3P16AT2RCM | AWB3P32AT2NCB | 411
Peugeot e-Traveller |  | EV/VE | Type2 | 11 | 75 | 3 | 16 | A3P16AT2 | 0270005 | B1P16AT2 | 0270008 | P1PM2T2 | P3PM2T2 | AWB3P16AT2RCM | AWB3P32AT2NCB | 639
Polestar 2 Long Range Single Motor |  | EV/VE | Type2 | 11 | 79 | 3 | 16 | A3P16AT2 | 0270005 | B1P16AT2 | 0270008 | P1PM2T2 | P3PM2T2 | AWB1P16AT2RCM |  | 610
Polestar 2 Standard Range Single Motor |  | EV/VE | Type2 | 11 | 67 | 3 | 16 | A3P16AT2 | 0270005 | B1P16AT2 | 0270008 | P1PM2T2 | P3PM2T2 | AWB1P16AT2RCM |  | 532
Polestar 2 Long Range Dual Motor |  | EV/VE | Type2 | 11 | 79 | 3 | 16 | A3P16AT2 | 0270005 | B1P16AT2 | 0270008 | P1PM2T2 | P3PM2T2 | AWB1P16AT2RCM |  | 591
Polestar 2 Long Range Performance |  | EV/VE | Type2 | 11 | 79 | 3 | 16 | A3P16AT2 | 0270005 | B1P16AT2 | 0270008 | P1PM2T2 | P3PM2T2 | AWB1P16AT2RCM |  | 568
Polestar 3 Long Range Dual Motor |  | EV/VE | Type2 | 11 | 107 | 3 | 16 | A3P16AT2 | 0270005 | B1P16AT2 | 0270008 | P1PM2T2 | P3PM2T2 | AWB1P16AT2RCM |  | 610
Polestar 3 Long Range Performance |  | EV/VE | Type2 | 11 | 107 | 3 | 32 | A3P32AT2 | 0270006 | B1P16AT2 | 0270008 | P1PM2T2 | P3PM2T2 | AWB3P16AT2RCM |  | 560
Polestar 4 Long Range Single Motor |  | EV/VE | Type2 | 11 | 94 | 3 | 16 | A3P16AT2 | 0270005 | B1P16AT2 | 0270008 | P1PM2T2 | P3PM2T2 | AWB3P16AT2RCM |  | 610
Polestar 4 Long Range Dual Motor |  | EV/VE | Type2 | 11 | 94 | 3 | 16 | A3P16AT2 | 0270005 | B1P16AT2 | 0270008 | P1PM2T2 | P3PM2T2 | AWB3P16AT2RCM |  | 580
Porsche Taycan Cross Turismo |  | EV/VE | Type2 | 22 | 93.4 | 3 | 32 | A3P32AT2 | 0270006 | B1P16AT2 | 0270008 | P1PM2T2 | P3PM2T2 | AWB1P16AT2RCM | AWB3P32AT2NCB | 597
Renault Kangoo |  | EV/VE | Type1 | 3.6 | 24 | 1 | 16 | A1P16AT1 | 0270001 | B1P16AT1 | 0270007 |  |  |  | AWB1P32AT2NCB | 590
Renault Kangoo | 2017 | EV/VE | Type2 | 7.4 | 33 | 1 | 32 | A1P32AT2 | 0270004 | B1P16AT2 | 0270008 | P1PM2T2 | P3PM2T2 | AWB1P16AT2RCM | AWB1P32AT2NCB | 547
Renault Megane électrique |  | EV/VE | Type2 | 22 | 60 | 3 | 32 | A3P32AT2 | 0270006 | B1P16AT2 | 0270008 | P1PM2T2 | P3PM2T2 | AWB1P16AT2RCM | AWB3P32AT2NCB | 534
Renault Megane E-Tech EV40 130hp |  | EV/VE | Type2 | 22 | 43.3 | 3 | 32 | A3P32AT2 | 0270006 | B1P16AT2 | 0270008 | P1PM2T2 | P3PM2T2 | AWB1P16AT2RCM | AWB3P32AT2NCB | 596
Renault Megane E-Tech EV60 130hp |  | EV/VE | Type2 | 22 | 65 | 3 | 32 | A3P32AT2 | 0270006 | B1P16AT2 | 0270008 | P1PM2T2 | P3PM2T2 | AWB1P16AT2RCM | AWB3P32AT2NCB | 770
Renault Twingo Electric |  | EV/VE | Type2 | 22 | 23 | 3 | 32 | A3P32AT2 | 0270006 | B1P16AT2 | 0270008 | P1PM2T2 | P3PM2T2 | AWB1P16AT2RCM | AWB3P32AT2NCB | 672
Renault Zoe |  | EV/VE | Type2 | 22 | 22 | 3 | 32 | A3P32AT2 | 0270006 | B1P16AT2 | 0270008 | P1PM2T2 | P3PM2T2 | AWB1P16AT2RCM | AWB3P32AT2NCB | 672
Renault Zoe |  | EV/VE | Type2 | 22 | 40 | 3 | 32 | A3P32AT2 | 0270006 | B1P16AT2 | 0270008 | P1PM2T2 | P3PM2T2 | AWB3P16AT2RCM | AWB3P32AT2NCB
Renault Zoe |  | EV/VE | Type2 | 22 | 52 | 3 | 32 | A3P32AT2 | 0270006 | B1P16AT2 | 0270008 | P1PM2T2 | P3PM2T2 | AWB3P16AT2RCM | AWB3P32AT2NCB | 526
Skoda Enyaq iV 50 |  | EV/VE | Type2 | 7.2 | 55 | 2 | 32 | A3P32AT2 | 0270006 | B1P16AT2 | 0270008 | P1PM2T2 | P3PM2T2 | AWB3P16AT2RCM | AWB3P32AT2NCB | 362
Skoda Enyaq iV 60 |  | EV/VE | Type2 | 11 | 62 | 3 | 32/16 | A3P32AT2 | 0270006 | B1P16AT2 | 0270008 | P1PM2T2 | P3PM2T2 | AWB3P16AT2RCM | AWB3P32AT2NCB
Skoda Enyaq iV 80 |  | EV/VE | Type2 | 11 | 82 | 3 | 32/16 | A3P32AT2 | 0270006 | B1P16AT2 | 0270008 | P1PM2T2 | P3PM2T2 | AWB3P16AT2RCM | AWB3P32AT2NCB | 43
Skoda CITIGOe iV |  | EV/VE | Type2 | 7.2 | 36.8 | 2 | 16 | A3P16AT2 | 0270005 | B1P16AT2 | 0270008 | P1PM2T2 | P3PM2T2 | AWB3P16AT2RCM | AWB3P32AT2NCB
Subaru Solterra AWD |  | EV/VE | Type2 | 6.6 | 71.4 | 1 | 32 | A1P32AT2 | 0270004 | B1P16AT2 | 0270008 | P1PM2T2 | P3PM2T2 | AWB1P16AT2RCM | AWB1P32AT2NCB | 100
Tesla Model 3 Standard Range |  | EV/VE | Type2 | 11 | 60 | 3 | 16 | A3P16AT2 | 0270005 | B1P16AT2 | 0270008 | P1PM2T2 | P3PM2T2 | AWB1P16AT2RCM | AWB3P32AT2NCB
Tesla Model 3 Long Range |  | EV/VE | Type2 | 11 | 75 | 3 | 16 | A3P16AT2 | 0270005 | B1P16AT2 | 0270008 | P1PM2T2 | P3PM2T2 | AWB1P16AT2RCM | AWB3P32AT2NCB | 426
Tesla Model 3 Long Range Dual Motor |  | EV/VE | Type2 | 11 | 75 | 3 | 16 | A3P16AT2 | 0270005 | B1P16AT2 | 0270008 | P1PM2T2 | P3PM2T2 | AWB1P16AT2RCM | AWB3P32AT2NCB | 363
Tesla Model 3 Performance 2022 |  | EV/VE | Type2 | 11 | 75 | 3 | 16 | A3P16AT2 | 0270005 | B1P16AT2 | 0270008 | P1PM2T2 | P3PM2T2 | AWB1P16AT2RCM | AWB3P32AT2NCB | 52
Tesla Model S 60 |  | EV/VE | Type2 | 11 | 60 | 3 | 16 | A3P16AT2 | 0270005 | B1P16AT2 | 0270008 | P1PM2T2 | P3PM2T2 | AWB1P16AT2RCM | AWB3P32AT2NCB | 350
Tesla Model S 60 | 2017 | EV/VE | Type2 | 22 | 60 | 3 | 32 | A3P32AT2 | 0270006 | B1P16AT2 | 0270008 | P1PM2T2 | P3PM2T2 | AWB1P16AT2RCM | AWB3P32AT2NCB | 450
Tesla Model S 75 |  | EV/VE | Type2 | 11 | 75 | 3 | 16 | A3P16AT2 | 0270005 | B1P16AT2 | 0270008 | P1PM2T2 | P3PM2T2 | AWB1P16AT2RCM | AWB3P32AT2NCB | 400
Tesla Model S 75 | 2017 | EV/VE | Type2 | 22 | 75 | 3 | 32 | A3P32AT2 | 0270006 | B1P16AT2 | 0270008 | P1PM2T2 | P3PM2T2 | AWB1P16AT2RCM | AWB3P32AT2NCB | 402
Tesla Model S 90 |  | EV/VE | Type2 | 11 | 90 | 3 | 16 | A3P16AT2 | 0270005 | B1P16AT2 | 0270008 | P1PM2T2 | P3PM2T2 | AWB1P16AT2RCM | AWB3P32AT2NCB | 370
Tesla Model S 90 | 2017 | EV/VE | Type2 | 22 | 90 | 3 | 32 | A3P32AT2 | 0270006 | B1P16AT2 | 0270008 | P1PM2T2 | P3PM2T2 | AWB1P16AT2RCM | AWB3P32AT2NCB | 320
Tesla plaid 2021 |  | EV/VE | Type2 | 22 | 100 | 3 | 32 | A3P32AT2 | 0270006 | B1P16AT2 | 0270008 | P1PM2T2 | P3PM2T2 | AWB1P16AT2RCM | AWB3P32AT2NCB | 440
Tesla S long-range 2021 |  | EV/VE | Type2 | 22 | 100 | 3 | 32 | A3P32AT2 | 0270006 | B1P16AT2 | 0270008 | P1PM2T2 | P3PM2T2 | AWB1P16AT2RCM | AWB3P32AT2NCB
Tesla X 100 |  | EV/VE | Type2 | 11 | 100 | 3 | 16 | A3P16AT2 | 0270005 | B1P16AT2 | 0270008 | P1PM2T2 | P3PM2T2 | AWB1P16AT2RCM | AWB3P32AT2NCB | 230
Tesla X 100 | 2017 | EV/VE | Type2 | 16.5 | 100 | 3 | 32 | A3P32AT2 | 0270006 | B1P16AT2 | 0270008 | P1PM2T2 | P3PM2T2 | AWB1P16AT2RCM | AWB3P32AT2NCB | 45
Tesla X 60 |  | EV/VE | Type2 | 11 | 60 | 3 | 16 | A3P16AT2 | 0270005 | B1P16AT2 | 0270008 | P1PM2T2 | P3PM2T2 | AWB1P16AT2RCM | AWB3P32AT2NCB | 105
Tesla X 60 | 2017 | EV/VE | Type2 | 16.5 | 60 | 3 | 32 | A3P32AT2 | 0270006 | B1P16AT2 | 0270008 | P1PM2T2 | P3PM2T2 | AWB1P16AT2RCM | AWB3P32AT2NCB | 54
Tesla X 75 |  | EV/VE | Type2 | 11 | 75 | 3 | 16 | A3P16AT2 | 0270005 | B1P16AT2 | 0270008 | P1PM2T2 | P3PM2T2 | AWB3P16AT2RCM | AWB3P32AT2NCB | 360
Tesla X 75 | 2017 | EV/VE | Type2 | 16.5 | 75 | 3 | 32 | A3P32AT2 | 0270006 | B1P16AT2 | 0270008 | P1PM2T2 | P3PM2T2 | AWB3P16AT2RCM | AWB3P32AT2NCB | 500
Tesla X 90 |  | EV/VE | Type2 | 11 | 90 | 3 | 16 | A3P16AT2 | 0270005 | B1P16AT2 | 0270008 | P1PM2T2 | P3PM2T2 | AWB3P16AT2RCM | AWB3P32AT2NCB | 340
Tesla X 90 | 2017 | EV/VE | Type2 | 16.5 | 90 | 3 | 32 | A3P32AT2 | 0270006 | B1P16AT2 | 0270008 | P1PM2T2 | P3PM2T2 | AWB3P16AT2RCM | AWB3P32AT2NCB | 460
Tesla Y Standard Range |  | EV/VE | Type2 | 11 | 60 | 3 | 16 | A3P16AT2 | 0270005 | B1P16AT2 | 0270008 | P1PM2T2 | P3PM2T2 | AWB3P16AT2RCM | AWB3P32AT2NCB | 400
Tesla Y Long Range |  | EV/VE | Type2 | 11 | 75 | 3 | 16 | A3P16AT2 | 0270005 | B1P16AT2 | 0270008 | P1PM2T2 | P3PM2T2 | AWB3P16AT2RCM | AWB3P32AT2NCB
Tesla Model Y Performance 2022 |  | EV/VE | Type2 | 11 | 75 | 3 | 16 | A3P16AT2 | 0270005 | B1P16AT2 | 0270008 | P1PM2T2 | P3PM2T2 | AWB3P16AT2RCM | AWB3P32AT2NCB | 200
Toyota bZ4X FWD |  | EV/VE | Type2 | 6.6 | 71.4 | 1 | 32 | A1P32AT2 | 0270004 | B1P16AT2 | 0270008 | P1PM2T2 | P3PM2T2 | AWB3P16AT2RCM | AWB1P32AT2NCB
Toyota Proace 50 |  | EV/VE | Type2 | 11 | 50 | 3 | 16 | A3P16AT2 | 0270005 | B1P16AT2 | 0270008 | P1PM2T2 | P3PM2T2 | AWB1P16AT2RCM | AWB3P32AT2NCB
Toyota Proace 75 |  | EV/VE | Type2 | 11 | 75 | 3 | 16 | A3P16AT2 | 0270005 | B1P16AT2 | 0270008 | P1PM2T2 | P3PM2T2 | AWB1P16AT2RCM | AWB3P32AT2NCB | 286
Volvo C30 Electric |  | EV/VE | Type2 | 22 | 24 | 3 | 32 | A3P32AT2 | 0270006 | B1P16AT2 | 0270008 | P1PM2T2 | P3PM2T2 | AWB1P16AT2RCM | AWB3P32AT2NCB | 385
Volvo C40 Recharge |  | EV/VE | Type2 | 11 | 78 | 3 | 16 | A3P16AT2 | 0270005 | B1P16AT2 | 0270008 | P1PM2T2 | P3PM2T2 | AWB1P16AT2RCM | AWB3P32AT2NCB | 60
Volvo C40 Recharge Single Motor |  | EV/VE | Type2 | 11 | 69 | 3 | 16 | A3P16AT2 | 0270005 | B1P16AT2 | 0270008 | P1PM2T2 | P3PM2T2 | AWB1P16AT2RCM | AWB3P32AT2NCB | 380
Volvo C40 Recharge Single Motor ER |  | EV/VE | Type2 | 11 | 82 | 3 | 16 | A3P16AT2 | 0270005 | B1P16AT2 | 0270008 | P1PM2T2 | P3PM2T2 | AWB1P16AT2RCM | AWB3P32AT2NCB | 280
Volvo XC40 Recharge Single Motor |  | EV/VE | Type2 | 11 | 69 | 3 | 16 | A3P16AT2 | 0270005 | B1P16AT2 | 0270008 | P1PM2T2 | P3PM2T2 | AWB1P16AT2RCM | AWB3P32AT2NCB | 337
Volvo XC40 AWD Recharge |  | EV/VE | Type2 | 11 | 78 | 3 | 16 | A3P16AT2 | 0270005 | B1P16AT2 | 0270008 | P1PM2T2 | P3PM2T2 | AWB1P16AT2RCM | AWB3P32AT2NCB | 57
Volvo EX90 Twin Motor Performance |  | EV/VE | Type2 | 11 | 111 | 3 | 16 | A3P16AT2 | 0270005 | B1P16AT2 | 0270008 | P1PM2T2 | P3PM2T2 | AWB1P16AT2RCM | AWB3P32AT2NCB | 323
VW e-Crafter |  | EV/VE | Type2 | 7.2 | 35.8 | 1 | 32 | A1P32AT2 | 0270004 | B1P16AT2 | 0270008 | P1PM2T2 | P3PM2T2 | AWB1P16AT2RCM | AWB1P32AT2NCB | 231
VW E-Golf |  | EV/VE | Type2 | 3.6 | 24.2 | 1 | 16 | A1P16AT2 | 0270003 | B1P16AT2 | 0270008 | P1PM2T2 | P3PM2T2 | AWB1P16AT2RCM | AWB1P32AT2NCB | 329
VW E-Golf | 2017 | EV/VE | Type2 | 7.2 | 35.8 | 1 | 32 | A1P32AT2 | 0270004 | B1P16AT2 | 0270008 | P1PM2T2 | P3PM2T2 | AWB1P16AT2RCM | AWB1P32AT2NCB | 231
VW e-up! |  | EV/VE | Type2 | 3.6 | 18.7 | 1 | 16 | A1P16AT2 | 0270003 | B1P16AT2 | 0270008 | P1PM2T2 | P3PM2T2 | AWB1P16AT2RCM | AWB1P32AT2NCB | 329
VW e-up! 2020 |  | EV/VE | Type2 | 7.2 | 36.8 | 1 | 32 | A1P32AT2 | 0270004 | B1P16AT2 | 0270008 | P1PM2T2 | P3PM2T2 | AWB1P16AT2RCM | AWB1P32AT2NCB
VW ID3 Pro |  | EV/VE | Type2 | 11 | 62 | 3 | 16 | A3P16AT2 | 0270005 | B1P16AT2 | 0270008 | P1PM2T2 | P3PM2T2 | AWB1P16AT2RCM | AWB3P32AT2NCB | 59
VW ID3 Pro Performance |  | EV/VE | Type2 | 11 | 62 | 3 | 16 | A3P16AT2 | 0270005 | B1P16AT2 | 0270008 | P1PM2T2 | P3PM2T2 | AWB1P16AT2RCM | AWB3P32AT2NCB | 60
VW ID3 Pro S |  | EV/VE | Type2 | 11 | 82 | 3 | 16 | A3P16AT2 | 0270005 | B1P16AT2 | 0270008 | P1PM2T2 | P3PM2T2 | AWB1P16AT2RCM | AWB3P32AT2NCB | 54
VW ID3 Pure Performance |  | EV/VE | Type2 | 7.2 | 55 | 1 | 32 | A1P32AT2 | 0270004 | B1P16AT2 | 0270008 | P1PM2T2 | P3PM2T2 | AWB1P16AT2RCM | AWB1P32AT2NCB | 320
VW ID4 Pro |  | EV/VE | Type2 | 11 | 82 | 3 | 16 | A3P16AT2 | 0270005 | B1P16AT2 | 0270008 | P1PM2T2 | P3PM2T2 | AWB1P16AT2RCM | AWB3P32AT2NCB | 340
VW ID4 Pro Performance |  | EV/VE | Type2 | 11 | 82 | 3 | 16 | A3P16AT2 | 0270005 | B1P16AT2 | 0270008 | P1PM2T2 | P3PM2T2 | AWB1P16AT2RCM | AWB3P32AT2NCB | 330
VW ID4 Pure |  | EV/VE | Type2 | 7.2 | 55 | 1 | 16 | A1P16AT2 | 0270003 | B1P16AT2 | 0270008 | P1PM2T2 | P3PM2T2 | AWB1P16AT2RCM | AWB1P32AT2NCB | 280
VW ID4 Pure Performance |  | EV/VE | Type2 | 7.2 | 55 | 1 | 16 | A1P16AT2 | 0270003 | B1P16AT2 | 0270008 | P1PM2T2 | P3PM2T2 | AWB1P16AT2RCM | AWB1P32AT2NCB | 330
VW ID.5 Pro |  | EV/VE | Type2 | 11 | 82 | 3 | 16 | A3P16AT2 | 0270005 | B1P16AT2 | 0270008 | P1PM2T2 | P3PM2T2 | AWB1P16AT2RCM | AWB3P32AT2NCB
VW ID.5 Pro Performance |  | EV/VE | Type2 | 11 | 82 | 3 | 16 | A3P16AT2 | 0270005 | B1P16AT2 | 0270008 | P1PM2T2 | P3PM2T2 | AWB1P16AT2RCM | AWB3P32AT2NCB
VW ID.5 GTX |  | EV/VE | Type2 | 11 | 82 | 3 | 16 | A3P16AT2 | 0270005 | B1P16AT2 | 0270008 | P1PM2T2 | P3PM2T2 | AWB1P16AT2RCM | AWB3P32AT2NCB
Audi A3 e-tron |  | PHEV | Type2 | 2.9 | 8.8 | 1 | 16 | A1P16AT2 | 0270003 | B1P16AT2 | 0270008 | P1PM2T2 | P3PM2T2 | AWB1P16AT2RCM | AWB1P32AT2NCB | 43
Audi A3 Sportback 40 TFSI e |  | PHEV | Type2 | 3.6 | 13 | 1 | 16 | A1P16AT2 | 0270003 | B1P16AT2 | 0270008 | P1PM2T2 | P3PM2T2 | AWB1P16AT2RCM | AWB1P32AT2NCB | 48
Audi A3 Sportback 45 TFSI e |  | PHEV | Type2 | 3.6 | 13 | 1 | 16 | A1P16AT2 | 0270003 | B1P16AT2 | 0270008 | P1PM2T2 | P3PM2T2 | AWB1P16AT2RCM | AWB1P32AT2NCB | 48
AUDI A6 A6 AVANT 50 TFSI e quattro |  | PHEV | Type2 | 7.4 | 17.9 | 3 | 16 | A3P16AT2 | 0270005 | B1P16AT2 | 0270008 | P1PM2T2 | P3PM2T2 | AWB3P16AT2RCM | AWB3P32AT2NCB
AUDI A6 A6 AVANT 55 TFSI e quattro |  | PHEV | Type2 | 7.4 | 17.9 | 3 | 16 | A3P16AT2 | 0270005 | B1P16AT2 | 0270008 | P1PM2T2 | P3PM2T2 | AWB3P16AT2RCM | AWB3P32AT2NCB
AUDI A6 A6 Limousine 50 TFSI e quattro |  | PHEV | Type2 | 7.4 | 17.9 | 3 | 16 | A3P16AT2 | 0270005 | B1P16AT2 | 0270008 | P1PM2T2 | P3PM2T2 | AWB3P16AT2RCM | AWB3P32AT2NCB | 53
AUDI A6 A6 Limousine 55 TFSI e quattro |  | PHEV | Type2 | 7.4 | 17.9 | 3 | 16 | A3P16AT2 | 0270005 | B1P16AT2 | 0270008 | P1PM2T2 | P3PM2T2 | AWB3P16AT2RCM | AWB3P32AT2NCB
AUDI A7 Sportback TFSI e 50 |  | PHEV | Type2 | 7.4 | 17.9 | 3 | 16 | A3P16AT2 | 0270005 | B1P16AT2 | 0270008 | P1PM2T2 | P3PM2T2 | AWB3P16AT2RCM | AWB3P32AT2NCB | 453
AUDI A7 Sportback TFSI e 55 |  | PHEV | Type2 | 7.4 | 17.9 | 3 | 16 | A3P16AT2 | 0270005 | B1P16AT2 | 0270008 | P1PM2T2 | P3PM2T2 | AWB3P16AT2RCM | AWB3P32AT2NCB | 50
AUDI Q3 Q3 TFSI e |  | PHEV | Type2 | 3.6 | 13 | 1 | 16 | A1P16AT2 | 0270003 | B1P16AT2 | 0270008 | P1PM2T2 | P3PM2T2 | AWB3P16AT2RCM | AWB1P32AT2NCB
AUDI Q3 Sportback TFSI e |  | PHEV | Type2 | 3.6 | 13 | 1 | 16 | A1P16AT2 | 0270003 | B1P16AT2 | 0270008 | P1PM2T2 | P3PM2T2 | AWB3P16AT2RCM | AWB1P32AT2NCB | 230
AUDI Q5 S line 50 TFSI e |  | PHEV | Type2 | 7.4 | 17.9 | 3 | 16 | A3P16AT2 | 0270005 | B1P16AT2 | 0270008 | P1PM2T2 | P3PM2T2 | AWB3P16AT2RCM | AWB3P32AT2NCB | 450
AUDI Q5 S line 55 TFSI e |  | PHEV | Type2 | 7.4 | 17.9 | 3 | 16 | A3P16AT2 | 0270005 | B1P16AT2 | 0270008 | P1PM2T2 | P3PM2T2 | AWB3P16AT2RCM | AWB3P32AT2NCB | 50
Audi Q7 e-tron |  | PHEV | Type2 | 7.2 | 17.3 | 1 | 32 | A1P32AT2 | 0270004 | B1P16AT2 | 0270008 | P1PM2T2 | P3PM2T2 | AWB3P16AT2RCM | AWB1P32AT2NCB | 300
Audi Q8 TFSI e 55 |  | PHEV | Type2 | 7.4 | 17.9 | 3 | 16 | A3P16AT2 | 0270005 | B1P16AT2 | 0270008 | P1PM2T2 | P3PM2T2 | AWB3P16AT2RCM | AWB3P32AT2NCB | 448
Audi Q8 TFSI e 60 |  | PHEV | Type2 | 7.4 | 17.9 | 3 | 16 | A3P16AT2 | 0270005 | B1P16AT2 | 0270008 | P1PM2T2 | P3PM2T2 | AWB3P16AT2RCM | AWB3P32AT2NCB | 190
BMW 225 xe active tourer eDrive |  | PHEV | Type2 | 3.6 | 8.82 | 1 | 16 | A1P16AT2 | 0270003 | B1P16AT2 | 0270008 | P1PM2T2 | P3PM2T2 | AWB3P16AT2RCM | AWB1P32AT2NCB | 210
BMW 330e sedan |  | PHEV | Type2 | 3.6 | 7.6 | 1 | 16 | A1P16AT2 | 0270003 | B1P16AT2 | 0270008 | P1PM2T2 | P3PM2T2 | AWB1P16AT2RCM | AWB1P32AT2NCB | 300
BMW 330e sedan 2021 |  | PHEV | Type2 | 3.6 | 11.15 | 1 | 16 | A1P16AT2 | 0270003 | B1P16AT2 | 0270008 | P1PM2T2 | P3PM2T2 | AWB1P16AT2RCM | AWB1P32AT2NCB | 400
BMW 330e xdrive sedan 2021 |  | PHEV | Type2 | 3.6 | 11.15 | 1 | 16 | A1P16AT2 | 0270003 | B1P16AT2 | 0270008 | P1PM2T2 | P3PM2T2 | AWB1P16AT2RCM | AWB1P32AT2NCB | 352
BMW 530e Plug-in hybrid |  | PHEV | Type2 | 3.6 | 9.2 | 1 | 16 | A1P16AT2 | 0270003 | B1P16AT2 | 0270008 | P1PM2T2 | P3PM2T2 | AWB1P16AT2RCM | AWB1P32AT2NCB | 412
BMW 530e sedan 2021 |  | PHEV | Type2 | 3.6 | 11.15 | 1 | 16 | A1P16AT2 | 0270003 | B1P16AT2 | 0270008 | P1PM2T2 | P3PM2T2 | AWB1P16AT2RCM | AWB1P32AT2NCB | 510
BMW 530e xdrive sedan 2021 |  | PHEV | Type2 | 3.6 | 11.15 | 1 | 16 | A1P16AT2 | 0270003 | B1P16AT2 | 0270008 | P1PM2T2 | P3PM2T2 | AWB1P16AT2RCM | AWB1P32AT2NCB | 257
BMW 545e xdrive sedan 2021 |  | PHEV | Type2 | 3.6 | 11.15 | 1 | 16 | A1P16AT2 | 0270003 | B1P16AT2 | 0270008 | P1PM2T2 | P3PM2T2 | AWB1P16AT2RCM | AWB1P32AT2NCB
BMW 740Le/e |  | PHEV | Type2 | 3.6 | 9.2 | 1 | 16 | A1P16AT2 | 0270003 | B1P16AT2 | 0270008 | P1PM2T2 | P3PM2T2 | AWB1P16AT2RCM | AWB1P32AT2NCB
BMW 745e Limousine |  | PHEV | Type2 | 3.7 | 12 | 1 | 16 | A1P16AT2 | 0270003 | B1P16AT2 | 0270008 | P1PM2T2 | P3PM2T2 | AWB1P16AT2RCM | AWB1P32AT2NCB
BMW i8 |  | PHEV | Type2 | 3.6 | 7.1 | 1 | 16 | A1P16AT2 | 0270003 | B1P16AT2 | 0270008 | P1PM2T2 | P3PM2T2 | AWB1P16AT2RCM | AWB1P32AT2NCB | 400
BMW X1 Xdrive25e |  | PHEV | Type2 | 3.6 | 9 | 1 | 16 | A1P16AT2 | 0270003 | B1P16AT2 | 0270008 | P1PM2T2 | P3PM2T2 | AWB1P16AT2RCM | AWB1P32AT2NCB | 448
BMW X2 Xdrive25e |  | PHEV | Type2 | 3.6 | 9 | 1 | 16 | A1P16AT2 | 0270003 | B1P16AT2 | 0270008 | P1PM2T2 | P3PM2T2 | AWB1P16AT2RCM | AWB1P32AT2NCB | 567
BMW X3 Xdrive30e |  | PHEV | Type2 | 3.6 | 11.15 | 1 | 16 | A1P16AT2 | 0270003 | B1P16AT2 | 0270008 | P1PM2T2 | P3PM2T2 | AWB1P16AT2RCM | AWB1P32AT2NCB | 614
BMW X5 xDrive40e |  | PHEV | Type2 | 3.6 | 9 | 1 | 16 | A1P16AT2 | 0270003 | B1P16AT2 | 0270008 | P1PM2T2 | P3PM2T2 | AWB1P16AT2RCM | AWB1P32AT2NCB | 547
Chevrolet Bolt - EL |  | PHEV | Type1 | 3.6 | 16 | 1 | 16 | A1P16AT1 | 0270001 | B1P16AT1 | 0270007 |  |  |  | AWB1P32AT2NCB
Citroën C5 Aircross |  | PHEV | Type2 | 7.4 | 13.2 | 1 | 32 | A1P32AT2 | 0270004 | B1P16AT2 | 0270008 | P1PM2T2 | P3PM2T2 | AWB1P16AT2RCM | AWB1P32AT2NCB
Citroen C-Zero |  | PHEV | Type1 | 3.6 | 16 | 1 | 16 | A1P16AT1 | 0270001 | B1P16AT1 | 0270007 |  |  |  | AWB1P32AT2NCB
Ford Explorer |  | PHEV | Type2 | 3.6 | 13.6 | 1 | 16 | A1P16AT2 | 0270003 | B1P16AT2 | 0270008 | P1PM2T2 | P3PM2T2 | AWB1P16AT2RCM | AWB1P32AT2NCB
Ford Kuga Plug-In |  | PHEV | Type2 | 3.6 | 14.4 | 1 | 16 | A1P16AT2 | 0270003 | B1P16AT2 | 0270008 | P1PM2T2 | P3PM2T2 | AWB1P16AT2RCM | AWB1P32AT2NCB
Ford Tourneo |  | PHEV | Type2 | 3.6 | 13.6 | 1 | 16 | A1P16AT2 | 0270003 | B1P16AT2 | 0270008 | P1PM2T2 | P3PM2T2 | AWB1P16AT2RCM | AWB1P32AT2NCB
Hyundai Ioniq Plug-In Hybrid |  | PHEV | Type2 | 3.3 | 8.9 | 1 | 16 | A1P16AT2 | 0270003 | B1P16AT2 | 0270008 | P1PM2T2 | P3PM2T2 | AWB1P16AT2RCM | AWB1P32AT2NCB | 628
Hyundai SANTA FE Plug-in Hybrid |  | PHEV | Type2 | 7.2 | 13.8 | 1 | 32 | A1P32AT2 | 0270004 | B1P16AT2 | 0270008 | P1PM2T2 | P3PM2T2 | AWB1P16AT2RCM | AWB1P32AT2NCB | 652
Hyundai Tucson Plug-In Hybrid |  | PHEV | Type2 | 7.2 | 13.8 | 1 | 32 | A1P32AT2 | 0270004 | B1P16AT2 | 0270008 | P1PM2T2 | P3PM2T2 | AWB1P16AT2RCM | AWB1P32AT2NCB
Jaguar E-Pace |  | PHEV | Type2 | 7 | 17.1 | 1 | 32 | A1P32AT2 | 0270004 | B1P16AT2 | 0270008 | P1PM2T2 | P3PM2T2 | AWB1P16AT2RCM | AWB1P32AT2NCB | 517
Jeep Renegade |  | PHEV | Type2 | 7.4 | 11.4 | 1 | 32 | A1P32AT2 | 0270004 | B1P16AT2 | 0270008 | P1PM2T2 | P3PM2T2 | AWB1P16AT2RCM | AWB1P32AT2NCB
Kia Niro Plug-in Hybrid |  | PHEV | Type2 | 3.3 | 8.9 | 1 | 16 | A1P16AT2 | 0270003 | B1P16AT2 | 0270008 | P1PM2T2 | P3PM2T2 | AWB1P16AT2RCM | AWB1P32AT2NCB
Kia Optima Plug-In Hybrid |  | PHEV | Type2 | 3.3 | 9.8 | 1 | 16 | A1P16AT2 | 0270003 | B1P16AT2 | 0270008 | P1PM2T2 | P3PM2T2 | AWB1P16AT2RCM | AWB1P32AT2NCB
Kia Xceed Plug-in Hybrid |  | PHEV | Type2 | 3.3 | 8.9 | 1 | 16 | A1P16AT2 | 0270003 | B1P16AT2 | 0270008 | P1PM2T2 | P3PM2T2 | AWB1P16AT2RCM | AWB1P32AT2NCB
Mercedes Benz C350e hybrid |  | PHEV | Type2 | 3.6 | 6.2 | 1 | 16 | A1P16AT2 | 0270003 | B1P16AT2 | 0270008 | P1PM2T2 | P3PM2T2 | AWB1P16AT2RCM | AWB1P32AT2NCB
Mercedes CLA 250e PHEV |  | PHEV | Type2 | 7.4 | 15.6 | 1 | 32 | A1P32AT2 | 0270004 | B1P16AT2 | 0270008 | P1PM2T2 | P3PM2T2 | AWB1P16AT2RCM | AWB1P32AT2NCB | 489
Mercedes GLC 350e hybrid |  | PHEV | Type2 | 3.6 | 8.7 | 1 | 16 | A1P16AT2 | 0270003 | B1P16AT2 | 0270008 | P1PM2T2 | P3PM2T2 | AWB1P16AT2RCM | AWB1P32AT2NCB | 455
Mercedes GLC Plug-in hybrid 2020 |  | PHEV | Type2 | 3.6 | 13.5 | 1 | 16 | A1P16AT2 | 0270003 | B1P16AT2 | 0270008 | P1PM2T2 | P3PM2T2 | AWB1P16AT2RCM | AWB1P32AT2NCB | 505
Mercedes GLE 500e hybrid |  | PHEV | Type2 | 3.6 | 8.8 | 1 | 16 | A1P16AT2 | 0270003 | B1P16AT2 | 0270008 | P1PM2T2 | P3PM2T2 | AWB1P16AT2RCM | AWB1P32AT2NCB | 514
Mercedes S-klasse hybrid |  | PHEV | Type2 | 3.6 | 8.7 | 1 | 16 | A1P16AT2 | 0270003 | B1P16AT2 | 0270008 | P1PM2T2 | P3PM2T2 | AWB1P16AT2RCM | AWB1P32AT2NCB | 450
MG EHS Plug-In Hybrid |  | PHEV | Type2 | 7 | 16.6 | 1 | 32 | A1P32AT2 | 0270004 | B1P16AT2 | 0270008 | P1PM2T2 | P3PM2T2 | AWB1P16AT2RCM | AWB1P32AT2NCB
MINI Cooper S E Countryman All4 |  | PHEV | Type2 | 3.6 | 7.6 | 1 | 16 | A1P16AT2 | 0270003 | B1P16AT2 | 0270008 | P1PM2T2 | P3PM2T2 | AWB1P16AT2RCM | AWB1P32AT2NCB
Mitsubishi Eclipse Cross |  | PHEV | Type2 | 3.6 | 13.8 | 1 | 16 | A1P16AT2 | 0270003 | B1P16AT2 | 0270008 | P1PM2T2 | P3PM2T2 | AWB1P16AT2RCM | AWB1P32AT2NCB | 230
Mitsubishi I-miev |  | PHEV | Type1 | 3.6 | 16 | 1 | 16 | A1P16AT1 | 0270001 | B1P16AT1 | 0270007 |  |  |  | AWB1P32AT2NCB | 330
Mitsubishi Outlander |  | PHEV | Type1 | 3.6 | 13.8 | 1 | 16 | A1P16AT1 | 0270001 | B1P16AT1 | 0270007 |  |  |  | AWB1P32AT2NCB | 75
Opel Ampera |  | PHEV | Type1 | 3.6 | 16 | 1 | 16 | A1P16AT1 | 0270001 | B1P16AT1 | 0270007 |  |  |  | AWB1P32AT2NCB
Opel Grandland X Plug-in Hybrid |  | PHEV | Type2 | 6.6 | 13.2 | 1 | 32 | A1P32AT2 | 0270004 | B1P16AT2 | 0270008 | P1PM2T2 | P3PM2T2 | AWB1P16AT2RCM | AWB1P32AT2NCB | 420
Peugeot 3008 Plug-in Hybrid |  | PHEV | Type2 | 7.4 | 11.6 | 1 | 32 | A1P32AT2 | 0270004 | B1P16AT2 | 0270008 | P1PM2T2 | P3PM2T2 | AWB1P16AT2RCM | AWB1P32AT2NCB | 477
Peugeot 308 Plug-in Hybrid |  | PHEV | Type2 | 7.4 | 12.4 | 1 | 32 | A1P32AT2 | 0270004 | B1P16AT2 | 0270008 | P1PM2T2 | P3PM2T2 | AWB1P16AT2RCM | AWB1P32AT2NCB | 534
Peugeot 508SW Hybrid |  | PHEV | Type2 | 7.4 | 11.6 | 1 | 32 | A1P32AT2 | 0270004 | B1P16AT2 | 0270008 | P1PM2T2 | P3PM2T2 | AWB1P16AT2RCM | AWB1P32AT2NCB | 54
Peugeot iOn |  | PHEV | Type1 | 3.6 | 16 | 1 | 16 | A1P16AT1 | 0270001 | B1P16AT1 | 0270007 |  |  |  | AWB1P32AT2NCB
Porsche Cayenne S e-hybrid |  | PHEV | Type2 | 3.6 | 10.8 | 1 | 16 | A1P16AT2 | 0270003 | B1P16AT2 | 0270008 | P1PM2T2 | P3PM2T2 | AWB3P16AT2RCM | AWB1P32AT2NCB | 56
Porsche Cayenne S e-hybrid |  | PHEV | Type2 | 7.4 | 10.8 | 1 | 32 | A1P32AT2 | 0270004 | B1P16AT2 | 0270008 | P1PM2T2 | P3PM2T2 | AWB3P16AT2RCM | AWB1P32AT2NCB
Porsche Cayenne S e-hybrid 2020 |  | PHEV | Type2 | 7.2 | 14.1 | 1 | 32 | A1P32AT2 | 0270004 | B1P16AT2 | 0270008 | P1PM2T2 | P3PM2T2 | AWB3P16AT2RCM | AWB1P32AT2NCB | 460
Porsche Cayenne S e-hybrid 2021 |  | PHEV | Type2 | 3.6 | 17.9 | 1 | 32 | A1P32AT2 | 0270004 | B1P16AT2 | 0270008 | P1PM2T2 | P3PM2T2 | AWB3P16AT2RCM | AWB1P32AT2NCB | 418
Porsche Cayenne S e-hybrid 2021 |  | PHEV | Type2 | 7.2 | 17.9 | 1 | 32 | A1P32AT2 | 0270004 | B1P16AT2 | 0270008 | P1PM2T2 | P3PM2T2 | AWB1P16AT2RCM | AWB1P32AT2NCB | 580
Porsche Panamera S e-hybrid |  | PHEV | Type2 | 3.6 | 9.4 | 1 | 16 | A1P16AT2 | 0270003 | B1P16AT2 | 0270008 | P1PM2T2 | P3PM2T2 | AWB1P16AT2RCM | AWB1P32AT2NCB | 44
Porsche Panamera S e-hybrid |  | PHEV | Type2 | 7.4 | 9.4 | 1 | 32 | A1P32AT2 | 0270004 | B1P16AT2 | 0270008 | P1PM2T2 | P3PM2T2 | AWB1P16AT2RCM | AWB1P32AT2NCB
Porsche Panamera S e-hybrid 2021 |  | PHEV | Type2 | 3.6 | 17.9 | 1 | 16 | A1P16AT2 | 0270003 | B1P16AT2 | 0270008 | P1PM2T2 | P3PM2T2 | AWB1P16AT2RCM | AWB1P32AT2NCB
Porsche Spyder |  | PHEV | Type2 | 3.6 | 6.8 | 1 | 16 | A1P16AT2 | 0270003 | B1P16AT2 | 0270008 | P1PM2T2 | P3PM2T2 | AWB1P16AT2RCM | AWB1P32AT2NCB | 62
Renault Captur e-Tech |  | PHEV | Type2 | 3.7 | 10 | 1 | 16 | A1P16AT2 | 0270003 | B1P16AT2 | 0270008 | P1PM2T2 | P3PM2T2 | AWB1P16AT2RCM | AWB1P32AT2NCB
Renault Megane E-Tech |  | PHEV | Type2 | 3.7 | 9.8 | 1 | 16 | A1P16AT2 | 0270003 | B1P16AT2 | 0270008 | P1PM2T2 | P3PM2T2 | AWB1P16AT2RCM | AWB1P32AT2NCB
Smart Forfour |  | PHEV | Type2 | 4.6 | 17.6 | 1 | 32 | A1P32AT2 | 0270004 | B1P16AT2 | 0270008 | P1PM2T2 | P3PM2T2 | AWB3P16AT2RCM | AWB1P32AT2NCB
Smart Fortwo |  | PHEV | Type2 | 4.6 | 17.6 | 1 | 32 | A1P32AT2 | 0270004 | B1P16AT2 | 0270008 | P1PM2T2 | P3PM2T2 | AWB3P16AT2RCM | AWB1P32AT2NCB
Smart Fortwo | 2018 | PHEV | Type2 | 22 | 17.6 | 3 | 32 | A3P32AT2 | 0270006 | B1P16AT2 | 0270008 | P1PM2T2 | P3PM2T2 | AWB1P16AT2RCM | AWB3P32AT2NCB | 258
Toyota Prius Plug-in |  | PHEV | Type1 | 2 | 4.4 | 1 | 16 | A1P16AT1 | 0270001 | B1P16AT1 | 0270007 |  |  |  | AWB1P32AT2NCB | 71
Toyota Prius Plug-in | 2017 | PHEV | Type2 | 3.3 | 8.8 | 1 | 16 | A1P16AT2 | 0270003 | B1P16AT2 | 0270008 | P1PM2T2 | P3PM2T2 | AWB3P16AT2RCM | AWB1P32AT2NCB
Toyota RAV4 Plug-In Hybrid |  | PHEV | Type2 | 6.6 | 18.1 | 1 | 32 | A1P32AT2 | 0270004 | B1P16AT2 | 0270008 | P1PM2T2 | P3PM2T2 | AWB1P16AT2RCM | AWB1P32AT2NCB | 426
Volvo S60 T8 Twin Engine |  | PHEV | Type2 | 3.6 | 11.6 | 1 | 16 | A1P16AT2 | 0270003 | B1P16AT2 | 0270008 | P1PM2T2 | P3PM2T2 | AWB1P16AT2RCM | AWB1P32AT2NCB | 426
Volvo V60 Plugin Hybrid |  | PHEV | Type2 | 3.6 | 11.2 | 1 | 16 | A1P16AT2 | 0270003 | B1P16AT2 | 0270008 | P1PM2T2 | P3PM2T2 | AWB1P16AT2RCM | AWB1P32AT2NCB | 549
Volvo V60 T8 Twin Engine |  | PHEV | Type2 | 3.6 | 11.6 | 1 | 16 | A1P16AT2 | 0270003 | B1P16AT2 | 0270008 | P1PM2T2 | P3PM2T2 | AWB1P16AT2RCM | AWB1P32AT2NCB | 352
Volvo V90 T8 Twin Engine |  | PHEV | Type2 | 3.3 | 9.2 | 1 | 16 | A1P16AT2 | 0270003 | B1P16AT2 | 0270008 | P1PM2T2 | P3PM2T2 | AWB1P16AT2RCM | AWB1P32AT2NCB | 501
Volvo XC40 T5 Twin Engine |  | PHEV | Type2 | 3.6 | 10.7 | 1 | 16 | A1P16AT2 | 0270003 | B1P16AT2 | 0270008 | P1PM2T2 | P3PM2T2 | AWB1P16AT2RCM | AWB1P32AT2NCB | 410
Volvo XC60 PHV |  | PHEV | Type2 | 3.6 | 10.4 | 1 | 16 | A1P16AT2 | 0270003 | B1P16AT2 | 0270008 | P1PM2T2 | P3PM2T2 | AWB1P16AT2RCM | AWB1P32AT2NCB | 346
Volvo XC90 PHV |  | PHEV | Type2 | 3.6 | 9.2 | 1 | 16 | A1P16AT2 | 0270003 | B1P16AT2 | 0270008 | P1PM2T2 | P3PM2T2 | AWB1P16AT2RCM | AWB1P32AT2NCB | 341
VW Arteon eHybrid |  | PHEV | Type2 | 3.6 | 13 | 1 | 16 | A1P16AT2 | 0270003 | B1P16AT2 | 0270008 | P1PM2T2 | P3PM2T2 | AWB1P16AT2RCM | AWB1P32AT2NCB | 516
VW Golf 8 GTE |  | PHEV | Type2 | 3.6 | 13 | 1 | 16 | A1P16AT2 | 0270003 | B1P16AT2 | 0270008 | P1PM2T2 | P3PM2T2 | AWB1P16AT2RCM | AWB1P32AT2NCB | 516
VW Golf GTE |  | PHEV | Type2 | 3.6 | 8.7 | 1 | 16 | A1P16AT2 | 0270003 | B1P16AT2 | 0270008 | P1PM2T2 | P3PM2T2 | AWB1P16AT2RCM | AWB1P32AT2NCB | 491
VW Passat GTE |  | PHEV | Type2 | 3.6 | 8.7 | 1 | 16 | A1P16AT2 | 0270003 | B1P16AT2 | 0270008 | P1PM2T2 | P3PM2T2 | AWB1P16AT2RCM | AWB1P32AT2NCB
VW Passat GTE |  | PHEV | Type2 | 3.6 | 13 | 1 | 16 | A1P16AT2 | 0270003 | B1P16AT2 | 0270008 | P1PM2T2 | P3PM2T2 | AWB1P16AT2RCM | AWB1P32AT2NCB | 70
VW Tiguan eHybrid |  | PHEV | Type2 | 3.6 | 13 | 1 | 16 | A1P16AT2 | 0270003 | B1P16AT2 | 0270008 | P1PM2T2 | P3PM2T2 | AWB1P16AT2RCM | AWB1P32AT2NCB | 50
Volkswagen ID. Buzz Pro |  | EV/VE | Type2 | 11 | 82 | 3 | 16 | A3P16AT2 | 0270005 | B1P16AT2 | 0270008 | P1PM2T2 | P3PM2T2 | AWB1P16AT2RCM | AWB3P32AT2NCB | 423